## 表一
序号 | 行政区 | 企业 名称 | 监测 类别 | 监测 点位 | 执行标准 | 监测日期 | 监测项目 | 污染物浓度 | 单位 | 标准限值 | 达标 评判 | 超标倍数 | 备注
1 | 开平市 | 开平金牌洁具有限公司 | 废气 | 窑炉废气处理后监测口（FQ-001） | 《恶臭污染物排放标准》GB 14554-1993 表2 | 3月26日~3月27日 | 臭气浓度 | 416 | 无量纲 | ≤6000 | 达标 | —— | ——
[5 empty] | 《陶瓷工业污染物排放标准》GB 25464-2010表5 |  | 颗粒物 | 1.8 | mg/m³ | ≤30 | 达标 | —— | ——
[7 empty] | 二氧化硫 | 24 | mg/m³ | ≤100 | 达标 | —— | ——
[7 empty] | 氮氧化物 | 59 | mg/m³ | ≤300 | 达标 | —— | ——
|  |  |  | 厂界上风向1# | 《恶臭污染物排放标准》GB 14554-1993 表1 |  | 臭气浓度 | <10 | 无量纲 | ≤20 | 达标 | —— | ——
|  |  |  | 厂界下风向2# |  |  | 臭气浓度 | <10 | 无量纲 | ≤20 | 达标 | —— | ——
|  |  |  | 厂界下风向3# |  |  | 臭气浓度 | <10 | 无量纲 | ≤20 | 达标 | —— | ——
|  |  |  | 厂界下风向4# |  |  | 臭气浓度 | <10 | 无量纲 | ≤20 | 达标 | —— | ——
2 | 开平市 | 江门粤玻实业有限公司 | 废气 | 窑炉废气排放口 | 《玻璃工业大气污染物排放标准》GB 26453-2022 | 2024-03-28 | 二氧化硫 | <106 | mg/m³ | ≤200 | 达标 | —— | ——
[7 empty] | 氮氧化物 | 99 | mg/m³ | ≤400 | 达标 | —— | ——
[7 empty] | 颗粒物 | 2.9 | mg/m³ | ≤30 | 达标 | —— | ——
3 | 开平市 | 开平市雄汇金属制品有限公司 | 废水 | 废水处理后排放口（WS-340039） | 《电镀水污染物排放标准》（DB 44/1597-2015）表2 | 2024-04-26 | pH值 | 6.3 | 无量纲 | 6~9 | 达标 | —— | ——
[7 empty] | 氨氮 | 0.06 | mg/L | ≤8 | 达标 | —— | ——
[7 empty] | 氟化物 | 0.68 | mg/L | ≤10 | 达标 | —— | ——
[7 empty] | 化学需氧量 | 10 | mg/L | ≤50 | 达标 | —— | ——
[7 empty] | 色度 | 2 | 倍 | —— | —— | —— | ——
[7 empty] | 石油类 | 0.13 | mg/L | ≤2.0 | 达标 | —— | ——
[7 empty] | 悬浮物 | 7 | mg/L | ≤30 | 达标 | —— | ——
[7 empty] | 总氮 | 0.87 | mg/L | ≤15 | 达标 | —— | ——
[7 empty] | 总磷 | 0.12 | mg/L | ≤0.5 | 达标 | —— | ——
[7 empty] | 铬（总量） | 0.00522 | mg/L | ≤0.5 | 达标 | —— | ——
[7 empty] | 镍（总量） | 0.0314 | mg/L | ≤0.1 | 达标 | —— | ——
[7 empty] | 铜（总量） | 0.00492 | mg/L | ≤0.3 | 达标 | —— | ——
[7 empty] | 锌（总量） | 0.0123 | mg/L | ≤1.0 | 达标 | —— | ——
4 | 开平市 | 开平金牌洁具有限公司 | 废气 | 窑炉废气处理后监测口（FQ-001） | 《陶瓷工业污染物排放标准》GB 25464-2010表5 | 2024-05-09 | 二氧化硫 | 13 | mg/m³ | ≤100 | 达标 | —— | ——
[7 empty] | 氮氧化物 | 22 | mg/m³ | ≤300 | 达标 | —— | ——
[7 empty] | 颗粒物 | 3.5 | mg/m³ | ≤30 | 达标 | —— | ——
[5 empty] | 《恶臭污染物排放标准》GB 14554-1993表2 |  | 臭气浓度 | 549 | 无量纲 | ≤6000 | 达标 | —— | ——
5 | 恩平市 | 恩平市建华环保有限公司 | 废水 | 恩平市恩城污水处理厂一期进水口 | 《城镇污水处理厂污染物排放标准》（GB 18918-2002）的一级A标准 | 2024-06-07 | pH值 | 7.1 | 无量纲 | —— | —— | —— | ——
[7 empty] | 氨氮 | 10 | mg/L | —— | —— | —— | ——
[7 empty] | 总氮 | 20.4 | mg/L | —— | —— | —— | ——
[7 empty] | 总磷 | 1.16 | mg/L | —— | —— | —— | ——
[7 empty] | 五日生化需氧量 | 19.2 | mg/L | —— | —— | —— | ——
[5 empty] | 《水污染排放限值》（DB 44/26-2001）第二时段一级城镇二级污水处理厂的标准 |  | 化学需氧量 | 54 | mg/L | —— | —— | —— | ——
|  |  |  | 恩平市恩城污水处理厂一期污水排放口（DW001） | 《城镇污水处理厂污染物排放标准》（GB 18918-2002）的一级A标准 |  | pH值 | 7 | 无量纲 | 6~9 | 达标 | —— | ——
[7 empty] | 氨氮 | 0.106 | mg/L | ≤5 | 达标 | —— | ——
[7 empty] | 总氮 | 7.28 | mg/L | ≤15 | 达标 | —— | ——
[7 empty] | 总磷 | 0.26 | mg/L | ≤0.5 | 达标 | —— | ——
[7 empty] | 五日生化需氧量 | 5.6 | mg/L | ≤10 | 达标 | —— | ——
[5 empty] | 《水污染排放限值》（DB 44/26-2001）第二时段一级城镇二级污水处理厂的标准 |  | 化学需氧量 | 10 | mg/L | ≤40 | 达标 | —— | ——
6 | 恩平市 | 恩平市润远环保有限公司 | 废水 | 恩平市恩平污水处理厂二期污水排放口（WS-105） | 《城镇污水处理厂污染物排放标准》（GB 18918-2002）的一级A标准 | 2024-06-07 | pH值 | 6.8 | 无量纲 | 6~9 | 达标 | —— | ——
[7 empty] | 氨氮 | 0.098 | mg/L | ≤5 | 达标 | —— | ——
[7 empty] | 总氮 | 4.29 | mg/L | ≤15 | 达标 | —— | ——
[7 empty] | 总磷 | 0.32 | mg/L | ≤0.5 | 达标 | —— | ——
[7 empty] | 五日生化需氧量 | 3.6 | mg/L | ≤10 | 达标 | —— | ——
[5 empty] | 《水污染排放限值》（DB 44/26-2001）第二时段一级城镇二级污水处理厂的标准 |  | 化学需氧量 | 10 | mg/L | ≤40 | 达标 | —— | ——
7 | 开平市 | 开平市苍城污水处理厂 | 废水 | 开平市苍城污水处理厂进水口 | 《城镇污水处理厂污染物排放标准》（GB 18918-2002）的一级A标准 | 2024-06-07 | pH值 | 7.1 | 无量纲 | —— | —— | —— | ——
[7 empty] | 氨氮 | 14.6 | mg/L | —— | —— | —— | ——
[7 empty] | 总氮 | 16 | mg/L | —— | —— | —— | ——
[7 empty] | 总磷 | 1.72 | mg/L | —— | —— | —— | ——
[7 empty] | 五日生化需氧量 | 19.7 | mg/L | —— | —— | —— | ——
[5 empty] | 《水污染排放限值》（DB 44/26-2001）第二时段一级城镇二级污水处理厂的标准 |  | 化学需氧量 | 48 | mg/L | —— | —— | —— | ——
|  |  |  | 开平市苍城污水处理厂污水排放口（WS-460004） | 《城镇污水处理厂污染物排放标准》（GB 18918-2002）的一级A标准 |  | pH值 | 7.2 | 无量纲 | 6~9 | 达标 | —— | ——
[7 empty] | 氨氮 | 0.198 | mg/L | ≤5 | 达标 | —— | ——
[7 empty] | 总氮 | 4.27 | mg/L | ≤15 | 达标 | —— | ——
[7 empty] | 总磷 | 0.46 | mg/L | ≤0.5 | 达标 | —— | ——
[7 empty] | 五日生化需氧量 | 4.8 | mg/L | ≤10 | 达标 | —— | ——
[5 empty] | 《水污染排放限值》（DB 44/26-2001）第二时段一级城镇二级污水处理厂的标准 |  | 化学需氧量 | 14 | mg/L | ≤40 | 达标 | —— | ——
8 | 开平市 | 开平市杰森纺织有限公司 | 废水 | 废水排放口（DW001） | 《纺织染整工业水污染物排放标准》GB4287-2012表2 | 2024-04-08 | pH值 | 8.3 | 无量纲 | 6~9 | 达标 | —— | ——
[7 empty] | 悬浮物 | 8 | mg/L | ≤100 | 达标 | —— | ——
[7 empty] | 色度 | 4 | 倍 | ≤80 | 达标 | —— | ——
[7 empty] | 化学需氧量 | 52 | mg/L | ≤200 | 达标 | —— | ——
[7 empty] | 氨氮 | 1.08 | mg/L | ≤20 | 达标 | —— | ——
[7 empty] | 总磷 | 0.3 | mg/L | ≤1.5 | 达标 | —— | ——
[7 empty] | 硫化物 | ND | mg/L | ≤0.5 | 达标 | —— | ——
[7 empty] | 总氮 | 7.83 | mg/L | ≤30 | 达标 | —— | ——
[7 empty] | 苯胺类化合物 | 0.3 | mg/L | ≤1 | 达标 | —— | ——
9 | 新会区 | 江门市裕富纺织品有限公司 | 废水 | 废水排放口（DW001） | 《纺织染整工业水污染物排放标准》GB4287-2012表2 | 2024-06-26 | pH值 | 6.5 | 无量纲 | 6~9 | 达标 | —— | ——
[7 empty] | 化学需氧量 | 17 | mg/L | 80 | 达标 | —— | ——
[7 empty] | 氨氮 | 2 | mg/L | 10 | 达标 | —— | ——
[7 empty] | 总磷 | ND | mg/L | 0.5 | 达标 | —— | ——
[7 empty] | 总氮 | 4.74 | mg/L | 15 | 达标 | —— | ——
10 | 新会区 | 江门市桥裕纸业有限公司 | 废水 | 工业废水排放口（DW001） | 制浆造纸工业水污染物排放标准 （GB 3544-2008）表3 | 2024-06-26 | 化学需氧量 | 31 | mg/L | ≤60 | 达标 | —— | ——
[7 empty] | 氨氮 | 1.59 | mg/L | ≤5 | 达标 | —— | ——
[7 empty] | pH值 | 7.7 | 无量纲 | 6~9 | 达标 | —— | ——
[5 empty] | 制浆造纸工业水污染物排放标准 （GB 3544-2008）表2 |  | 总磷 | 0.02 | mg/L | ≤0.8 | 达标 | —— | ——
[7 empty] | 总氮 | 2.46 | mg/L | ≤12 | 达标 | —— | ——
11 | 新会区 | 江门市卡斯乐实业有限公司 | 废气 | 厂界上风向1# | 《大气污染物排放限制》（DB 44/27-2001） | 2024-07-17 | 总悬浮颗粒物 | 0.107 | mg/m³ | ≤1 | 达标 | —— | ——
|  |  |  | 厂界下风向2# |  |  | 总悬浮颗粒物 | 0.142 | mg/m³ | ≤1 | 达标 | —— | ——
|  |  |  | 厂界下风向3# |  |  | 总悬浮颗粒物 | 0.155 | mg/m³ | ≤1 | 达标 | —— | ——
|  |  |  | 厂界下风向4# |  |  | 总悬浮颗粒物 | 0.149 | mg/m³ | ≤1 | 达标 | —— | ——
|  |  | 噪声 | 厂区东北边界外1米 | 《工业企业厂界环境噪声排放标准》 GB 12348-2008 2类标准 |  | 工业企业厂界环境噪声 | 57 | dB(A) | ≤60 | 达标 | —— | ——
|  |  |  | 厂区东南边界外1米 |  |  | 工业企业厂界环境噪声 | 56 | dB(A) | ≤60 | 达标 | —— | ——
|  |  |  | 厂区西南边界外1米 |  |  | 工业企业厂界环境噪声 | 57 | dB(A) | ≤60 | 达标 | —— | ——
12 | 蓬江区 | 江门市华泽环保科技有限公司 | 废水 | 生产废水排放口（DW001） | 《水污染物排放限值》（DB 44/26-2001）第二时段三级标准 | 2024-07-25 | 悬浮物 | 33 | mg/L | ≤400 | 达标 | —— | ——
[7 empty] | 化学需氧量 | 269 | mg/L | ≤500 | 达标 | —— | ——
[7 empty] | 五日生化需氧量 | 65.2 | mg/L | ≤300 | 达标 | —— | ——
[7 empty] | pH值 | 7.6 | 无量纲 | 6~9 | 达标 | —— | ——
[7 empty] | 石油类 | 0.19 | mg/L | ≤20 | 达标 | —— | ——
[7 empty] | 阴离子表面活性剂 | 1.3 | mg/L | ≤20 | 达标 | —— | ——
[7 empty] | 动植物油 | 0.22 | mg/L | ≤100 | 达标 | —— | ——
[7 empty] | 氨氮 | 2.92 | mg/L | —— | —— | —— | ——
[7 empty] | 总氮 | 6.72 | mg/L | —— | —— | —— | ——
[7 empty] | 总磷 | 0.09 | mg/L | —— | —— | —— | ——
13 | 蓬江区 | 江门市固体废物处理有限公司卫生物料处置厂 | 废水 | 废水排放口DW001 | 排污许可证（编号：91440703759246858T001U） | 2024-05-10 | pH值 | 7.3 | 无量纲 | 6~9 | 达标 | —— | ——
[7 empty] | 色度 | 3 | 倍 | —— | 达标 | —— | ——
[7 empty] | 悬浮物 | 8 | mg/L | ≤10 | 达标 | —— | ——
[7 empty] | 化学需氧量 | 15 | mg/L | ≤40 | 达标 | —— | ——
[7 empty] | 五日生化需氧量 | 4.4 | mg/L | ≤10 | 达标 | —— | ——
[7 empty] | 氨氮 | 0.224 | mg/L | ≤5 | 达标 | —— | ——
[7 empty] | 总磷（以P计） | 0.14 | mg/L | ≤0.5 | 达标 | —— | ——
[7 empty] | 总氮（以N计） | 2.19 | mg/L | —— | —— | —— | ——
[7 empty] | 石油类 | 0.08 | mg/L | ≤1 | 达标 | —— | ——
[7 empty] | 动植物油 | 0.1 | mg/L | ≤1 | 达标 | —— | ——
[7 empty] | 阴离子表面活性剂 | 0.078 | mg/L | ≤0.5 | 达标 | —— | ——
[7 empty] | 挥发酚 | 0.01L | mg/L | ≤1 | 达标 | —— | ——
[7 empty] | 总氰化物 | 0.004L | mg/L | ≤0.5 | 达标 | —— | ——
|  |  | 废气 | 蒸煮废气处理后监测点DA002 |  |  | 臭气浓度 | 199 | 无量纲 | ≤200 | 达标 | —— | ——
[7 empty] | 氨(氨气) | 2.07 | mg/m³ | —— | —— | —— | ——
[7 empty] | 颗粒物 | ＜20 | mg/m³ | ≤120 | 达标 | —— | ——
[7 empty] | 非甲烷总烃 | 11.4 | mg/m³ | ≤20 | 达标 | —— | ——
14 | 蓬江区 | 江门市富盛纸箱有限公司 | 废气 | 印刷废气处理前监测点 | 印刷行业挥发性有机化合物排放标准DB44/815-2010 | 2024-07-05 | 苯 | 0.01L | mg/m³ | ≤1 | 达标 | —— | ——
[7 empty] | 甲苯 | 1.32 | mg/m³ | ≤30 | 达标 | —— | ——
[7 empty] | 二甲苯 | 0.01L | mg/m³ | ≤120 | 达标 | —— | ——
[7 empty] | 总VOCs | 1.67 | mg/m³ | ≤180 | 达标 | —— | ——
15 | 江海区 | 江门诺华电子有限公司 | 废水 | 1号应急阀门南侧厂界外约1米雨水井内 | 排污许可证（编号：91440700617870787P001W） | 2024-01-11 | pH值 | 7.7 | 无量纲 | —— | —— | —— | ——
[7 empty] | 化学需氧量 | 88 | mg/L | —— | —— | —— | ——
[7 empty] | 氨氮 | 45.7 | mg/L | —— | —— | —— | ——
[7 empty] | 总氮 | 49.1 | mg/L | —— | —— | —— | ——
[7 empty] | 总铬 | ND | mg/L | —— | —— | —— | ——
[7 empty] | 铜 | 0.61 | mg/L | —— | —— | —— | ——
[7 empty] | 镍 | ND | mg/L | —— | —— | —— | ——
|  |  |  | 1号应急门北侧约2米内雨水井内 |  |  | pH值 | 8.3 | 无量纲 | —— | —— | —— | ——
[7 empty] | 化学需氧量 | 95 | mg/L | —— | —— | —— | ——
[7 empty] | 氨氮 | 38.8 | mg/L | —— | —— | —— | ——
[7 empty] | 总氮 | 40.8 | mg/L | —— | —— | —— | ——
[7 empty] | 总铬 | ND | mg/L | —— | —— | —— | ——
[7 empty] | 铜 | 0.34 | mg/L | —— | —— | —— | ——
[7 empty] | 镍 | ND | mg/L | —— | —— | —— | ——
|  |  |  | 1号应急阀门西北侧约10米厂内雨水井排水管 |  |  | pH值 | 8.1 | 无量纲 | —— | —— | —— | ——
[7 empty] | 化学需氧量 | 79 | mg/L | —— | —— | —— | ——
[7 empty] | 氨氮 | 36.4 | mg/L | —— | —— | —— | ——
[7 empty] | 总氮 | 40.2 | mg/L | —— | —— | —— | ——
[7 empty] | 总铬 | ND | mg/L | —— | —— | —— | ——
[7 empty] | 铜 | 0.4 | mg/L | —— | —— | —— | ——
[7 empty] | 镍 | ND | mg/L | —— | —— | —— | ——
|  |  |  | 1号应急阀门西北侧约10米厂内雨水井内 |  |  | pH值 | 8.2 | 无量纲 | —— | —— | —— | ——
[7 empty] | 化学需氧量 | 86 | mg/L | —— | —— | —— | ——
[7 empty] | 氨氮 | 33.8 | mg/L | —— | —— | —— | ——
[7 empty] | 总氮 | 40.8 | mg/L | —— | —— | —— | ——
[7 empty] | 总铬 | ND | mg/L | —— | —— | —— | ——
[7 empty] | 铜 | 0.43 | mg/L | —— | —— | —— | ——
[7 empty] | 镍 | ND | mg/L | —— | —— | —— | ——
|  |  |  | 生产废水总排口（编号为：DW002） |  |  | pH值 | 8 | 无量纲 | 6-~9 | 达标 | —— | ——
[7 empty] | 化学需氧量 | 7 | mg/L | ≤50 | 达标 | —— | ——
[7 empty] | 氨氮 | 0.914 | mg/L | ≤8 | 达标 | —— | ——
[7 empty] | 总氮 | 2.44 | mg/L | ≤20 | 达标 | —— | ——
[7 empty] | 总铬 | ND | mg/L | —— | —— | —— | ——
[7 empty] | 铜 | ND | mg/L | ≤0.5 | 达标 | —— | ——
[7 empty] | 镍 | ND | mg/L | —— | —— | —— | ——
16 | 恩平市 | 恩平怀兴造纸有限公司 | 废水 | 综合废水排放口（WS-31） | 《制浆造纸工业水污染物排放标准》（GB 3544-2008）表2与广东省《水污染物排放限值》（DB44/26-2001）较严者 | 2024-03-19 | pH值 | 7.1 | 无量纲 | 6~9 | 达标 | —— | ——
[7 empty] | 化学需氧量 | 41 | mg/L | ≤90 | 达标 | —— | ——
[7 empty] | 悬浮物 | 15 | mg/L | ≤30 | 达标 | —— | ——
[7 empty] | 氨氮 | 0.623 | mg/L | ≤8 | 达标 | —— | ——
[7 empty] | 总氮 | 2.56 | mg/L | ≤12 | 达标 | —— | ——
[7 empty] | 总磷 | 0.4 | mg/L | ≤0.8 | 达标 | —— | ——
|  |  | 废气 | 锅炉废气排放监测口（FQ-051） | 《锅炉大气污染物排放标准》（DB44/765-2019） |  | 二氧化硫 | <5 | mg/m3 | ≤35 | 达标 | —— | ——
[7 empty] | 氮氧化物 | 66 | mg/m3 | ≤150 | 达标 | —— | ——
[7 empty] | 颗粒物 | <20 | mg/m3 | ≤20 | 达标 | —— | ——
17 | 开平市 | 开平市三埠麒龙五金制品厂 | 废气 | 喷粉固化、电泳燃烧废气排放口 | 《大气污染物排放限值》DB 44-27-2001 | 2024-09-04 | 颗粒物 | <20 | mg/m3 | ≤120 | 达标 | —— | ——
[5 empty] | 《家具制造行业挥发性有机化合物排放标准》DB 44814-2010 |  | VOCs | 11 | mg/m3 | ≤30 | 达标 | —— | ——
[5 empty] | 《大气污染物排放限值》DB 44-27-2001 |  | 二氧化硫 | 50 | mg/m3 | ≤200 | 达标 | —— | ——
[7 empty] | 氮氧化物 | 61 | mg/m3 | ≤120 | 达标 | —— | ——
18 | 开平市 | 开平市振华农产品批发市场 | 废水 | 废水排放口（DW001） | 《水污染物排放限值标准》DB44/26-2001第二时段“养殖、屠宰、肉类品加工”类别一级标准和《肉类加工工业水污染物排放标准》GB 13457-92表3一级标准较严值 | 2024-09-29 | pH值 | 8 | 无量纲 | 6-8.5 | 达标 | —— | ——
[7 empty] | 化学需氧量 | 20 | mg/L | ≤70 | 达标 | —— | ——
[7 empty] | 悬浮物 | 4 | mg/L | ≤6000 | 达标 | —— | ——
[7 empty] | 氨氮 | 2.66 | mg/L | ≤100 | 达标 | —— | ——
[7 empty] | 总氮 | 10.1 | mg/L | —— | —— | —— | ——
[7 empty] | 总磷 | 0.37 | mg/L | ≤0.5 | 达标 | —— | ——
[7 empty] | 动植物油 | 0.06L | mg/L | ≤10 | 达标 | —— | ——
19 | 开平市 | 开平市绿皇家禽批发市场经营管理有限公司 | 废水 | 废水排放口（DW001） | 《水污染物排放限值标准》DB44/26-2001第二时段“养殖、屠宰、肉类品加工”类别一级标准和《肉类加工工业水污染物排放标准》GB 13457-92表3一级标准较严值 | 2024-09-29 | pH值 | 6.9 | 无量纲 | 6~8.5 | 达标 | —— | ——
[7 empty] | 化学需氧量 | 27 | mg/L | ≤70 | 达标 | —— | ——
[7 empty] | 悬浮物 | 27 | mg/L | ≤60 | 达标 | —— | ——
[7 empty] | 氨氮 | 0.672 | mg/L | ≤10 | 达标 | —— | ——
[7 empty] | 总氮 | 28.8 | mg/L | —— | —— | —— | ——
[7 empty] | 总磷 | 0.41 | mg/L | ≤0.5 | 达标 | —— | ——
[7 empty] | 动植物油 | 0.11 | mg/L | ≤10 | 达标 | —— | ——
20 | 江海区 | 江门粤玻实业有限公司 | 废气 | 废气排放口F004（DA008） | 排污许可证（编号914407833247200715001V） | 2024-08-29 | 颗粒物 | N.D | mg/m³ | ≤30 | 达标 | —— | ——
[7 empty] | 二氧化硫 | N.D | mg/m³ | ≤200 | 达标 | —— | ——
[7 empty] | 氮氧化物 | 224 | mg/m³ | ≤400 | 达标 | —— | ——
|  |  |  | 废气排放口F001（DA001） |  |  | 颗粒物 | N.D | mg/m³ | ≤30 | —— | —— | ——
[7 empty] | 二氧化硫 | N.D | mg/m³ | ≤200 | 达标 | —— | ——
[7 empty] | 氮氧化物 | 210 | mg/m³ | ≤400 | 达标 | —— | ——
21 | 新会区 | 江门市新会仁科环保有限公司 | 废水 | 污水排放口DW001（WS-1104004） | 排污许可证（编号91440705663327178X002K） | 2024-09-12 | 化学需氧量 | 48 | mg/L | ≤50 | 达标 | —— | ——
[7 empty] | 总氮 | 4.36 | mg/L | ≤12 | 达标 | —— | ——
[7 empty] | 总磷 | 0.04 | mg/L | ≤0.8 | 达标 | —— | ——
[7 empty] | 氨氮 | 3.56 | mg/L | ≤5 | 达标 | —— | ——
22 | 蓬江区 | 蓬江区豪米顺德粥城餐厅 | 噪声 | 风机旁 | 《社会生活噪声排放标准》（GB22337-2008）表1社会噪声排放源边界噪声排放限值中2类标准 | 2024-01-26 | 社会生活环境噪声 | 69.1 | dB（A） | —— | —— | —— | ——
|  |  |  | 风机对出企业北边界外1米 |  |  |  | 62 |  | 50 | 超标 | 0.24 | ——
|  |  |  | 天南怡苑6层603窗外1米 |  |  |  | 52 |  | 50 | 超标 | 0.04 | ——
23 | 蓬江区 | 蓬江区豪米顺德粥城餐厅 | 噪声 | 风机对出企业北边界外1米 | 《社会生活噪声排放标准》（GB22337-2008）表1社会噪声排放源边界噪声排放限值中2类标准 | 2024-03-08 | 社会生活环境噪声 | 58 | dB（A） | 50 | 超标 | 0.16 | ——
|  |  |  | 天南怡苑6层603窗外1米 |  |  |  | 52 |  | 50 | 超标 | 0.04 | ——
24 | 蓬江区 | 江门五邑高尔夫球场娱乐有限公司 | 废水 | 生活污水排放口 | 排污许可证（证书编号：91440700617758786R001X）标准 | 2024-03-08 | pH值 | 7.9 | 无量纲 | 6～9 | 达标 | —— | ——
[7 empty] | 悬浮物 | 19 | mg/L | 400 | 达标 | —— | ——
[7 empty] | 化学需氧量 | 96 | mg/L | 500 | 达标 | —— | ——
[7 empty] | 氨氮 | 31.9 | mg/L | / | / | —— | ——
[7 empty] | 动植物油 | 2.08 | mg/L | 100 | 达标 | —— | ——
[7 empty] | 阴离子表面活性剂 | ND | mg/L | 20 | 达标 | —— | ——
25 | 蓬江区 | 江门市荷塘盈华金属塑料表面处理电化厂 | 废水 | DW001生产废水排放口 | 排污许可证（证书编号：hb440700500003947Y001P）标准 | 2024-03-26 | pH值 | 8.1 | 无量纲 | 6～9 | 达标 | —— | ——
[7 empty] | 悬浮物 | 7 | mg/L | 30 | 达标 | —— | ——
[7 empty] | 化学需氧量 | 9 | mg/L | 80 | 达标 | —— | ——
[7 empty] | 氨氮 | 0.2 | mg/L | 15 | 达标 | —— | ——
[7 empty] | 总磷 | 0.04 | mg/L | 1 | 达标 | —— | ——
[7 empty] | 总氮 | 1.67 | mg/L | 20 | 达标 | —— | ——
[7 empty] | 氟化物 | 0.3 | mg/L | 10 | 达标 | —— | ——
|  |  | 废水 | 雨水检测井 |  | 3月26日 | pH值 | 1.6 | 无量纲 | —— | —— | —— | ——
[7 empty] | 化学需氧量 | 10 | mg/L | —— | —— | —— | ——
[7 empty] | 总铬 | ND | mg/L | —— | —— | —— | ——
[7 empty] | 铜 | 1.29 | mg/L | —— | —— | —— | ——
[7 empty] | 镍 | 6.18 | mg/L | —— | —— | —— | ——
[7 empty] | 锌 | 0.908 | mg/L | —— | —— | —— | ——
|  |  | 废气 | 酸雾废气排放口DA001 |  | 2024-03-26 | 硫酸雾 | 0.48 | mg/m³ | 30 | 达标 | —— | ——
[7 empty] | 氮氧化物 | 4 | mg/m³ | 200 | 达标 | —— | ——
|  |  |  | 碱雾废气排放口DA002 |  | 2024-03-26 | 碱雾 | 6.3 | mg/m³ | —— | —— | —— | ——
[7 empty] | 臭气浓度 | 1737 | 无量纲 | 2000 | 达标 | —— | ——
|  |  |  | 碱雾废气排放口DA002-2 |  | 2024-03-26 | 碱雾 | 4.9 | mg/m³ | 30 | 达标 | —— | ——
[7 empty] | 臭气浓度 | 1737 | 无量纲 | 2000 | 达标 | —— | ——
26 | 蓬江区 | 江门市荷塘盈华金属塑料表面处理电化厂 | 废气 | 废气处理1号间碱雾排气塔旁的地面流动积水 | 排污许可证（证书编号：hb440700500003947Y001P）标准 | 3月28日 | pH值 | 12（25.5℃） | 无量纲 | 6～9 | 超标 | 0.33 | ——
[7 empty] | 化学需氧量 | 76 | mg/L | 80 | 达标 | —— | ——
[7 empty] | 总磷 | 0.37 | mg/L | 1 | 达标 | —— | ——
[7 empty] | 总铬 | ND | mg/L | 0.5 | 达标 | —— | ——
[7 empty] | 铜（总铜） | 0.008 | mg/L | 0.5 | 达标 | —— | ——
[7 empty] | 镉（总镉） | ND | mg/L | 0.01 | 达标 | —— | ——
[7 empty] | 锌（总锌） | ND | mg/L | 1 | 达标 | —— | ——
[7 empty] | 铝（总铝） | 0.86 | mg/L | 2 | 达标 | —— | ——
[7 empty] | 镍（总镍） | ND | mg/L | 0.5 | 达标 | —— | ——
|  |  | 废水 | 废水治理设施车间旁连接外环境的雨水渠道流动污水 |  | 2024-03-28 | pH值 | 7.8（23.8℃） | 无量纲 | 6～9 | 达标 | —— | ——
[7 empty] | 化学需氧量 | 54 | mg/L | 80 | 达标 | —— | ——
[7 empty] | 总磷 | 1.72 | mg/L | 1 | 超标 | 0.72 | ——
[7 empty] | 总铬 | ND | mg/L | 0.5 | 达标 | —— | ——
[7 empty] | 铜（总铜） | ND | mg/L | 0.5 | 达标 | —— | ——
[7 empty] | 镉（总镉） | ND | mg/L | 0.01 | 达标 | —— | ——
[7 empty] | 锌（总锌） | 0.034 | mg/L | 1 | 达标 | —— | ——
[7 empty] | 铝（总铝） | 0.34 | mg/L | 2 | 达标 | —— | ——
[7 empty] | 镍（总镍） | 0.03 | mg/L | 0.5 | 达标 | —— | ——
|  |  | 废水 | 5号车间旁的厂界上游方向雨水渠流动污水 |  | 2024-03-28 | pH值 | 7.5（24.8℃） | 无量纲 | 6～9 | 达标 | —— | ——
[7 empty] | 化学需氧量 | 257 | mg/L | 80 | 超标 | 2.21 | ——
[7 empty] | 总磷 | 1.51 | mg/L | 1 | 超标 | 0.51 | ——
[7 empty] | 总铬 | ND | mg/L | 0.5 | 达标 | —— | ——
[7 empty] | 铜（总铜） | 0.027 | mg/L | 0.5 | 达标 | —— | ——
[7 empty] | 镉（总镉） | ND | mg/L | 0.01 | 达标 | —— | ——
[7 empty] | 锌（总锌） | 0.164 | mg/L | 1 | 达标 | —— | ——
[7 empty] | 铝（总铝） | 2.63 | mg/L | 2 | 超标 | 0.315 | ——
[7 empty] | 镍（总镍） | 0.04 | mg/L | 0.5 | 达标 | —— | ——
|  |  | 废水 | 4号车间旁的雨水渠流动污水 |  | 2024-03-28 | pH值 | 1.6（25.9℃） | 无量纲 | 6～9 | 超标 | 0.73 | ——
[7 empty] | 化学需氧量 | 355 | mg/L | 80 | 超标 | 3.43 | ——
[7 empty] | 总磷 | 620 | mg/L | 1 | 超标 | 619 | ——
[7 empty] | 总铬 | 0.011 | mg/L | 0.5 | 达标 | —— | ——
[7 empty] | 铜（总铜） | 1.24 | mg/L | 0.5 | 超标 | 1.48 | ——
[7 empty] | 镉（总镉） | 0.008 | mg/L | 0.01 | 达标 | —— | ——
[7 empty] | 锌（总锌） | 0.89 | mg/L | 1 | 达标 | —— | ——
[7 empty] | 铝（总铝） | 258 | mg/L | 2 | 超标 | 128 | ——
[7 empty] | 镍（总镍） | 6.5 | mg/L | 0.5 | 超标 | 12 | ——
|  |  | 废水 | 废水处理车间原水池 |  | 2024-03-28 | pH值 | 2.0（22.6℃） | 无量纲 | —— | —— | —— | ——
[7 empty] | 化学需氧量 | 140 | mg/L | —— | —— | —— | ——
[7 empty] | 总磷 | 47.5 | mg/L | —— | —— | —— | ——
[7 empty] | 总铬 | 0.188 | mg/L | —— | —— | —— | ——
[7 empty] | 铜（总铜） | 0.857 | mg/L | —— | —— | —— | ——
[7 empty] | 镉（总镉） | ND | mg/L | —— | —— | —— | ——
[7 empty] | 锌（总锌） | 1.51 | mg/L | —— | —— | —— | ——
[7 empty] | 铝（总铝） | 180 | mg/L | —— | —— | —— | ——
[7 empty] | 镍（总镍） | 52.4 | mg/L | —— | —— | —— | ——
27 | 蓬江区 | 江门合威五金有限公司 | 废水 | 废水处理后排放口 | 排污许可证（证书编号：914407007657123093001W）标准 | 2024-04-08 | pH值 | 7.5 | 无量纲 | 6～9 | 达标 | —— | ——
[7 empty] | 氨氮 | 0.187 | mg/L | ≤15 | 达标 | —— | ——
[7 empty] | 化学需氧量 | 65 | mg/L | ≤90 | 达标 | —— | ——
[7 empty] | 总磷 | 0.04 | mg/L | ≤0.5 | 达标 | —— | ——
[7 empty] | 锌（总量） | 0.182 | mg/L | ≤2.0 | 达标 | —— | ——
28 | 蓬江区 | 江门市蓬江区棠下联安建材厂 | 废气 | 隧道窑废气处理后监测点DA001 | 排污许可证（证书编号：91440703L11752980C001Q）标准 | 5月24日 | 臭气浓度 | 199 | 无量纲 | 2000 | 达标 | —— | ——
[7 empty] | 二氧化硫实测浓度 | 3L | mg/m³ | —— | —— | —— | ——
[7 empty] | 二氧化硫折算浓度 | 90L | mg/m³ | 100 | 达标 | —— | ——
[7 empty] | 氮氧化物实测浓度 | 3L | mg/m³ | —— | —— | —— | ——
[7 empty] | 氮氧化物折算浓度 | 90L | mg/m³ | 200 | 达标 | —— | ——
[7 empty] | 氟化物实测浓度 | 0.08 | mg/m³ | —— | —— | —— | ——
[7 empty] | 氟化物折算浓度 | 2.4 | mg/m³ | 3 | 达标 | —— | ——
29 | 蓬江区 | 江门市蓬江区天南怡苑 | 噪声 | 天南怡苑小区住宅1楼门前外1m | 《声环境质量标准》GB3096-2008 | 5月11日（夜间） | 环境噪声 | 58 | dB（A） | 50 | 超标 | 0.16 | ——
30 | 蓬江区 | 江门市蓬江区容氏皮革制品厂 | 废水 | DW001生产废水排放口 | 排污许可证（证书编号：914407037080359705001P）标准 | 2024-05-11 | pH值 | 7.7 | 无量纲 | 6～9 | 达标 | —— | ——
[7 empty] | 色度 | 20 | mg/L | 30 | 达标 | —— | ——
[7 empty] | 化学需氧量 | 30 | mg/L | 60 | 达标 | —— | ——
[7 empty] | 五日生化需氧量 | 4.2 | mg/L | 30 | 达标 | —— | ——
[7 empty] | 氯化物 | 180 | mg/L | 3000 | 达标 | —— | ——
[7 empty] | 氨氮 | 0.155 | mg/L | 25 | 达标 | —— | ——
[7 empty] | 总磷 | 0.22 | mg/L | 1 | 达标 | —— | ——
[7 empty] | 总氮 | 14.7 | mg/L | 50 | 达标 | —— | ——
[7 empty] | 悬浮物 | 18 | mg/L | 50 | 达标 | —— | ——
[7 empty] | 硫化物 | ND | 无量纲 | 0.5 | 达标 | —— | ——
[7 empty] | 动植物油 | ND | mg/L | 10 | 达标 | —— | ——
|  |  | 废气 | DA011污水处理站废气处理后监测口 |  | 5月11日 | 硫化氢排放浓度 | 8.8 | mg/m³ | —— | —— | —— | ——
[7 empty] | 硫化氢排放速率 | 0.068 | kg/h | 0.58 | 达标 | —— | ——
[7 empty] | 臭气浓度 | 3548 | 无量纲 | 4000 | 达标 |  | ——
|  |  |  | 厂界无组织废气上风向1# |  | 5月11日 | 硫化氢 | ND | mg/m³ | 0.06 | 达标 | —— | ——
[7 empty] | 臭气浓度 | 13 | 无量纲 | 20 | 达标 | —— | ——
|  |  |  | 厂界无组织废气下风向2# |  | 5月11日 | 硫化氢 | ND | mg/m³ | 0.06 | 达标 | —— | ——
[7 empty] | 臭气浓度 | 19 | 无量纲 | 20 | 达标 | —— | ——
|  |  |  | 厂界无组织废气下风向3# |  | 5月11日 | 硫化氢 | ND | mg/m³ | 0.06 | 达标 | —— | ——
[7 empty] | 臭气浓度 | 18 | 无量纲 | 20 | 达标 | —— | ——
|  |  |  | 厂界无组织废气下风向4# |  | 5月11日 | 硫化氢 | ND | mg/m³ | 0.06 | 达标 | —— | ——
[7 empty] | 臭气浓度 | 19 | 无量纲 | 20 | 达标 | —— | ——
31 | 蓬江区 | 江门市号码酒吧服务有限公司 | 噪声 | 五楼501室 | 噪声结构传播固定设备室内噪声《社会生活噪声排放标准》（GB22337-2008）2类A类房间 | 6月15日 | 结构传播固定设备室内噪声 | 33（修正值） | mg/L | 35 | 达标 | —— | ——
[7 empty] | 倍频带声压级（31.5Hz） | 51（修正值） | dB（A） | 72 | 达标 | —— | ——
[7 empty] | 倍频带声压级（63Hz） | 59（修正值） | dB（A） | 55 | 超标 | 0.07 | ——
[7 empty] | 倍频带声压级（125Hz） | 46（修正值） | dB（A） | 43 | 超标 | 0.07 | ——
[7 empty] | 倍频带声压级（250Hz） | 33.5（背景噪声值） | dB（A） | 35 | 达标 | —— | ——
[7 empty] | 倍频带声压级（500Hz） | 26.8（背景噪声值） | dB（A） | 29 | 达标 | —— | ——
32 | 蓬江区 | 江门市蓬江区西堤四路 | 土壤 | 西堤四路倾倒点 | 《土壤环境质量 建设用地土壤污染风险管控标准（试行）》（GB 36600-2018）中第二类用地筛选值 | 6月7日 | pH值 | 7.87 | 无量纲 | —— | —— | —— | ——
[7 empty] | 石油烃（C10-C40） | 12 | mg/kg | 4500 | 达标 | —— | ——
[7 empty] | 总砷 | 10.2 | mg/kg | 60ᵃ | 达标 | —— | ——
[7 empty] | 镉 | 0.16 | mg/kg | 65 | 达标 | —— | ——
[7 empty] | 六价铬 | 0.5L | mg/kg | 5.7 | 达标 | —— | ——
[7 empty] | 铜 | 49 | mg/kg | 18000 | 达标 | —— | ——
[7 empty] | 铅 | 19.5 | mg/kg | 800 | 达标 | —— | ——
[7 empty] | 镍 | 34 | mg/kg | 900 | 达标 | —— | ——
[7 empty] | 锌 | 120 | mg/kg | —— | —— | —— | ——
33 | 蓬江区 | 江门市蓬江区禾宜环保科技有限公司 | 废气 | DA001废气处理后监测口 | 排污许可证（证书编号：91440703MA54UPTKX3001V）标准 | 2024-07-09 | 标干流量 | 4470 | m³/h | —— | —— | —— | ——
[7 empty] | 氨排放浓度 | 6.34 | mg/m³ | —— | —— | —— | ——
[7 empty] | 氨排放速率 | 0.28 | kg/h | 4.9 | 达标 | —— | ——
[7 empty] | 硫化氢排放浓度 | 0.02 | mg/m³ | —— | —— | —— | ——
[7 empty] | 硫化氢排放速率 | 8.9x10-5 | kg/h | 0.33 | 达标 | —— | ——
[7 empty] | 硫酸雾排放浓度 | 0.3 | mg/m³ | 35 | —— | —— | ——
[7 empty] | 硫酸雾排放速率 | 1.3x10-3 | kg/h | 1.3 | 达标 | —— | ——
[7 empty] | 总VOCs排放浓度 | 2.37 | mg/m³ | 30 | 达标 | —— | ——
[7 empty] | 总VOCs排放速率 | 0.011 | kg/h | 2.9 | 达标 | —— | ——
[7 empty] | 臭气浓度 | 1737 | 无量纲 | 2000 | 达标 | —— | ——
|  |  |  | 厂界上风向1# |  | 2024-07-09 | 氨 | 0.03 | mg/m³ | 1.5 | 达标 | —— | ——
[7 empty] | 硫化氢 | 0.002 | mg/m³ | 0.06 | 达标 | —— | ——
[7 empty] | 硫酸雾 | 0.011 | mg/m³ | 1.2 | 达标 | —— | ——
[7 empty] | 总VOCs | 0.071 | mg/m³ | 2 | 达标 | —— | ——
[7 empty] | 臭气浓度 | 12 | 无量纲 | 20 | 达标 | —— | ——
|  |  |  | 厂界下风向2# |  | 2024-07-09 | 氨 | 0.06 | mg/m³ | 1.5 | 达标 | —— | ——
[7 empty] | 硫化氢 | 0.01 | mg/m³ | 0.06 | 达标 | —— | ——
[7 empty] | 硫酸雾 | 0.017 | mg/m³ | 1.2 | 达标 | —— | ——
[7 empty] | 总VOCs | 0.096 | mg/m³ | 2 | 达标 | —— | ——
[7 empty] | 臭气浓度 | 19 | 无量纲 | 20 | 达标 | —— | ——
|  |  |  | 厂界下风向3# |  | 2024-07-09 | 氨 | 0.05 | mg/m³ | 1.5 | 达标 | —— | ——
[7 empty] | 硫化氢 | 0.005 | mg/m³ | 0.06 | 达标 | —— | ——
[7 empty] | 硫酸雾 | 0.017 | mg/m³ | 1.2 | 达标 | —— | ——
[7 empty] | 总VOCs | 0.307 | mg/m³ | 2 | 达标 | —— | ——
[7 empty] | 臭气浓度 | 16 | 无量纲 | 20 | 达标 | —— | ——
|  |  |  | 厂界下风向4# |  | 2024-07-09 | 氨 | 0.06 | mg/m³ | 1.5 | 达标 | —— | ——
[7 empty] | 硫化氢 | 0.006 | mg/m³ | 0.06 | 达标 | —— | ——
[7 empty] | 硫酸雾 | 0.019 | mg/m³ | 1.2 | 达标 | —— | ——
[7 empty] | 总VOCs | 0.133 | mg/m³ | 2 | 达标 | —— | ——
[7 empty] | 臭气浓度 | 18 | 无量纲 | 20 | 达标 | —— | ——
34 | 蓬江区 | 江门市广盛屠宰有限公司 | 废水 | DW001废水处理后监测口 | 排污许可证（证书编号：91440703MA57EAHL6Y001V）标准 | 7月9日 | pH值 | 5.1 | 无量纲 | 6.0~8.5 | 超标 | 0.15 | ——
[7 empty] | 化学需氧量 | 93 | mg/L | 500 | —— | —— | ——
[7 empty] | 五日生化需氧量 | 22.1 | mg/L | 300 | 达标 | —— | ——
[7 empty] | 氨氮 | 0.411 | mg/L | —— | —— | —— | ——
[7 empty] | 总氮 | 29.5 | mg/L | —— | —— | —— | ——
[7 empty] | 总磷 | 0.18 | mg/L | —— | —— | —— | ——
[7 empty] | 悬浮物 | 121 | mg/L | 400 | 达标 | —— | ——
[7 empty] | 动植物油 | ND | mg/L | 60 | 达标 | —— | ——
[7 empty] | 总大肠菌群 | ND | MPN/L | —— | —— | —— | ——
|  |  | 废气 | DA001废气处理后监测口 |  | 2024-07-09 | 标干流量 | 5919 | m³/h | —— | —— | —— | ——
[7 empty] | 氨排放浓度 | ND | mg/m³ | —— | —— | —— | ——
[7 empty] | 氨排放速率 | —— | kg/h | 4.9 | 达标 | —— | ——
[7 empty] | 硫化氢排放浓度 | 0.02 | mg/m³ | —— | —— | —— | ——
[7 empty] | 硫化氢排放速率 | 1.2x10-4 | kg/h | 0.33 | 达标 | —— | ——
[7 empty] | 臭气浓度 | 549 | 无量纲 | 2000 | 达标 | —— | ——
|  |  |  | 厂界上风向1# |  | 2024-07-09 | 氨 | 0.03 | mg/m³ | 1.5 | 达标 | —— | ——
[7 empty] | 硫化氢 | ND | mg/m³ | 0.06 | 达标 | —— | ——
[7 empty] | 臭气浓度 | 11 | 无量纲 | 20 | 达标 | —— | ——
|  |  |  | 厂界下风向2# |  | 2024-07-09 | 氨 | 0.08 | mg/m³ | 1.5 | 达标 | —— | ——
[7 empty] | 硫化氢 | 0.007 | mg/m³ | 0.06 | 达标 | —— | ——
[7 empty] | 臭气浓度 | 14 | 无量纲 | 20 | 达标 | —— | ——
|  |  |  | 厂界下风向3# |  | 2024-07-09 | 氨 | 0.07 | mg/m³ | 1.5 | 达标 | —— | ——
[7 empty] | 硫化氢 | 0.004 | mg/m³ | 0.06 | 达标 | —— | ——
[7 empty] | 臭气浓度 | 14 | 无量纲 | 20 | 达标 | —— | ——
|  |  |  | 厂界下风向4# |  | 2024-07-09 | 氨 | 0.05 | mg/m³ | 1.5 | 达标 | —— | ——
[7 empty] | 硫化氢 | 0.003 | mg/m³ | 0.06 | 达标 | —— | ——
[7 empty] | 臭气浓度 | 14 | 无量纲 | 20 | 达标 | —— | ——
35 | 蓬江区 | 蓬江区豪米顺德粥城餐厅 | 噪声 | 风机对出企业北边界外1米 | 《社会生活噪声排放标准》（GB22337-2008）表1社会噪声排放源边界噪声排放限值中2类标准 | 2024-06-07 | 社会生活环境噪声 | 49 | dB（A） | 50 | 达标 | —— | ——
36 | 蓬江区 | 江门市荷塘诚书模具修理厂 | 废气 | DA003（镀铬排放简） | 排污许可证（证书编号：92440703L08210478K001X）标准 | 2024-07-05 | 铬酸雾排放浓度 | ND | mg/m³ | 0.05 | 达标 | —— | ——
[7 empty] | 铬酸雾排放速率 | 5.9x10-6 | kg/h | —— | —— | —— | ——
|  |  |  | 上风向A1 |  | 2024-07-05 | 铬酸雾 | ND | mg/m³ | 0.006 | 达标 | —— | ——
|  |  |  | 下风向A2 |  | 2024-07-05 | 铬酸雾 | ND | mg/m³ | 0.006 | 达标 | —— | ——
|  |  |  | 下风向A3 |  | 2024-07-05 | 铬酸雾 | ND | mg/m³ | 0.006 | 达标 | —— | ——
|  |  |  | 下风向A4 |  | 2024-07-05 | 铬酸雾 | ND | mg/m³ | 0.006 | 达标 | —— | ——
37 | 蓬江区 | 广东星火科技园有限公司 | 废气 | DA007涂装废气排放口 | 排污许可证（证书编号：91440703MA4UQA0C9A001V）标准 | 2024-07-04 | 总VOCs排放浓度 | 26.3 | mg/m³ | 90 | 达标 | —— | ——
[7 empty] | 总VOCs排放速率 | 0.8 | kg/h | 25 | 达标 | —— | ——
[7 empty] | 甲苯排放浓度 | 2.05 | mg/m³ | —— | —— | —— | ——
[7 empty] | 甲苯排放速率 | 0.062 | kg/h | —— | —— | —— | ——
[7 empty] | 二甲苯排放浓度 | 2.03 | mg/m³ | —— | —— | —— | ——
[7 empty] | 二甲苯排放速率 | 0.062 | kg/h | 20.3 | 达标 | —— | ——
[7 empty] | 甲苯与二甲苯合计排放浓度 | 4.09 | mg/m³ | 18 | 达标 | —— | ——
[7 empty] | 甲苯与二甲苯合计排放速率 | 0.12 | kg/h | 12.8 | 达标 | —— | ——
[7 empty] | 颗粒物排放浓度 | ＜20 | mg/m³ | 120 | 达标 | —— | ——
[7 empty] | 颗粒物排放速率 | ＜0.61 | kg/h | 48.9 | 达标 | —— | ——
|  |  |  | 上风向A1 |  | 2024-07-04 | 总VOCs | 0.2 | mg/m³ | —— | —— | —— | ——
[7 empty] | 臭气浓度 | ND | 无量纲 | —— | —— | —— | ——
|  |  |  | 下风向A2 |  | 2024-07-04 | 总VOCs | 0.3 | mg/m³ | 2 | 达标 | —— | ——
[7 empty] | 臭气浓度 | 11 | 无量纲 | 20 | 达标 | —— | ——
|  |  |  | 下风向A3 |  | 2024-07-04 | 总VOCs | 0.31 | mg/m³ | 2 | 达标 | —— | ——
[7 empty] | 臭气浓度 | 11 | 无量纲 | 20 | 达标 | —— | ——
|  |  |  | 下风向A4 |  | 2024-07-04 | 总VOCs | 0.35 | mg/m³ | 2 | 达标 | —— | ——
[7 empty] | 臭气浓度 | 11 | 无量纲 | 20 | 达标 | —— | ——
38 | 蓬江区 | 华电福新江门能源有限公司 | 固定污染源烟气自动监测设备比对监测报告 | #1机组烟气排放口（DA001） | 排污许可证（证书编号：914407030667294196001P）标准 | 2024-07-19 | 氮氧化物 | 22.88（CEMS数据均值） | mg/m³ | 21±12 | 达标 | —— | ——
[7 empty] | 烟气含氧量 | 14.27（CEMS数据均值） | % | 14.6 | 达标 | —— | ——
|  |  |  | #2机组烟气排放口（DA002） |  | 2024-07-19 | 氮氧化物 | 40.17（CEMS数据均值） | mg/m³ | 42 | 达标 | —— | ——
[7 empty] | 烟气含氧量 | 14.08（CEMS数据均值） | % | 14.4 | 达标 | —— | ——
39 | 蓬江区 | 江门市固体废物处理有限公司 | 废气 | 厂界上风向1# | 排污许可证（证书编号：91440703759246858T002Y）标准 | 2024-07-16 | 臭气浓度 | ＜10 | 无量纲 | 20 | 达标 | —— | ——
[7 empty] | 氨 | 0.025L | mg/m³ | 1.5 | 达标 | —— | ——
[7 empty] | 硫化氢 | 1.0x10⁻³L | mg/m³ | 0.06 | 达标 | —— | ——
|  |  |  | 厂界下风向2# |  | 2024-07-16 | 臭气浓度 | ＜10 | 无量纲 | 20 | 达标 | —— | ——
[7 empty] | 氨 | 0.025L | mg/m³ | 1.5 | 达标 | —— | ——
[7 empty] | 硫化氢 | 1.0x10⁻³L | mg/m³ | 0.06 | 达标 | —— | ——
|  |  |  | 厂界下风向3# |  | 2024-07-16 | 臭气浓度 | ＜10 | 无量纲 | 20 | 达标 | —— | ——
[7 empty] | 氨 | 0.025L | mg/m³ | 1.5 | 达标 | —— | ——
[7 empty] | 硫化氢 | 1.0x10⁻³L | mg/m³ | 0.06 | 达标 | —— | ——
|  |  |  | 厂界下风向4# |  | 2024-07-16 | 臭气浓度 | ＜10 | 无量纲 | 20 | 达标 | —— | ——
[7 empty] | 氨 | 0.051 | mg/m³ | 1.5 | 达标 | —— | ——
[7 empty] | 硫化氢 | 1.0x10⁻³L | mg/m³ | 0.06 | 达标 | —— | ——
40 | 蓬江区 | 江门市冠鹏科技有限公司 | 土壤 | W1（厂内） | 排污许可证（证书编号：91440703MA57D9315R001X）标准 | 2024-07-16 | pH值 | 6.5 | 无量纲 | —— | —— | —— | ——
[7 empty] | 镉 | 0.06 | mg/kg | 65 | 达标 | —— | ——
[7 empty] | 六价铬 | ND | mg/kg | 5.7 | 达标 | —— | ——
[7 empty] | 铅 | 179 | mg/kg | 800 | 达标 | —— | ——
[7 empty] | 总汞 | 0.02 | mg/kg | 38 | 达标 | —— | ——
[7 empty] | 苯 | ND | mg/kg | 4 | 达标 | —— | ——
[7 empty] | 氯苯 | ND | mg/kg | 270 | 达标 | —— | ——
[7 empty] | 1,2-二氯苯 | ND | mg/kg | 560 | 达标 | —— | ——
[7 empty] | 1,4-二氯苯 | ND | mg/kg | 20 | 达标 | —— | ——
[7 empty] | 乙苯 | ND | mg/kg | 28 | 达标 | —— | ——
[7 empty] | 苯乙烯 | ND | mg/kg | 1290 | 达标 | —— | ——
[7 empty] | 甲苯 | ND | mg/kg | 1200 | 达标 | —— | ——
[7 empty] | 间、对-二甲苯 | ND | mg/kg | 570 | 达标 | —— | ——
[7 empty] | 邻-二甲苯 | ND | mg/kg | 640 | 达标 | —— | ——
[7 empty] | 二甲苯 | ND | mg/kg | —— | —— | —— | ——
|  |  |  | W2厂外 |  | 2024-07-16 | pH值 | 8.4 | 无量纲 | —— | —— | —— | ——
[7 empty] | 镉 | 0.07 | mg/kg | 65 | 达标 | —— | ——
[7 empty] | 六价铬 | ND | mg/kg | 5.7 | 达标 | —— | ——
[7 empty] | 铅 | 82 | mg/kg | 800 | 达标 | —— | ——
[7 empty] | 总汞 | 0.088 | mg/kg | 38 | 达标 | —— | ——
[7 empty] | 苯 | ND | mg/kg | 4 | 达标 | —— | ——
[7 empty] | 氯苯 | ND | mg/kg | 270 | 达标 | —— | ——
[7 empty] | 1,2-二氯苯 | ND | mg/kg | 560 | 达标 | —— | ——
[7 empty] | 1,4-二氯苯 | ND | mg/kg | 20 | 达标 | —— | ——
[7 empty] | 乙苯 | ND | mg/kg | 28 | 达标 | —— | ——
[7 empty] | 苯乙烯 | ND | mg/kg | 1290 | 达标 | —— | ——
[7 empty] | 甲苯 | ND | mg/kg | 1200 | 达标 | —— | ——
[7 empty] | 间、对-二甲苯 | ND | mg/kg | 570 | 达标 | —— | ——
[7 empty] | 邻-二甲苯 | ND | mg/kg | 640 | 达标 | —— | ——
[7 empty] | 二甲苯 | ND | mg/kg | —— | —— | —— | ——
|  |  |  | W3对照点 |  | 2024-07-16 | pH值 | 8.27 | 无量纲 | —— | —— | —— | ——
[7 empty] | 镉 | 0.78 | mg/kg | 65 | 达标 | —— | ——
[7 empty] | 六价铬 | ND | mg/kg | 5.7 | 达标 | —— | ——
[7 empty] | 铅 | 89 | mg/kg | 800 | 达标 | —— | ——
[7 empty] | 总汞 | 0.076 | mg/kg | 38 | 达标 | —— | ——
[7 empty] | 苯 | ND | mg/kg | 4 | 达标 | —— | ——
[7 empty] | 氯苯 | ND | mg/kg | 270 | 达标 | —— | ——
[7 empty] | 1,2-二氯苯 | ND | mg/kg | 560 | 达标 | —— | ——
[7 empty] | 1,4-二氯苯 | ND | mg/kg | 20 | 达标 | —— | ——
[7 empty] | 乙苯 | ND | mg/kg | 28 | 达标 | —— | ——
[7 empty] | 苯乙烯 | ND | mg/kg | 1290 | 达标 | —— | ——
[7 empty] | 甲苯 | ND | mg/kg | 1200 | 达标 | —— | ——
[7 empty] | 间、对-二甲苯 | ND | mg/kg | 570 | 达标 | —— | ——
[7 empty] | 邻-二甲苯 | ND | mg/kg | 640 | 达标 | —— | ——
[7 empty] | 二甲苯 | ND | mg/kg | —— | —— | —— | ——
41 | 蓬江区 | 江门市蓬江区堤东路与盛华横街交叉口西北侧地段地块项目 | 噪声 | 南厂界外1米 | 建筑施工场界环境噪声排放标准（GB 12523－2011） | 2024-03-18 | 等效A声级 | 74 | 分贝 | 70 | 超标 | 0.06 | ——
——
——
——
42 | 蓬江区 | 广东久诺环保科技有限公司 | 噪声 | 北面厂界外1米 | 工业企业厂界环境噪声排放标准（GB 12348—2008 ） | 2024-03-28 | 等效A声级 | 69 | 分贝 | 60 | 超标 | 0.15 | ——
|  |  |  | 北面厂界外1米（靠近长乔大道） |  |  |  | 59 |  |  | 达标 | —— | ——
43 | 蓬江区 | 范罗岗和悦轩项目 | 噪声 | 东北厂界外1 米 | 建筑施工场界环境噪声排放标准（GB 12523－2011） | 2024-05-14 | 等效A声级 | 85 | 分贝 | 55 | 超标 | 0.54 | ——
44 | 蓬江区 | 江门市蓬江区堤东路与盛华横街交叉口西北侧地段地块项目 | 噪声 | 南厂界外1米 | 建筑施工场界环境噪声排放标准（GB 12523－2011） | 2024-05-15 | 等效A声级 | 61 | 分贝 | 70 | 达标 | —— | ——
45 | 蓬江区 | 江门公用能源环保有限公司（江门市杜阮污水处理厂） | 水和废水 | 进水口 | / | 2024-06-06 | pH值 | 7.3（26.5℃） | 无量纲 | —— | —— | —— | ——
[7 empty] | 化学需氧量 | 64 | mg/L |  |  |  | ——
[7 empty] | 氨氮 | 11.4 | mg/L |  |  |  | ——
[7 empty] | 总磷 | 2.56 | mg/L |  |  |  | ——
[7 empty] | 总氮 | 14.6 | mg/L |  |  |  | ——
[7 empty] | 五日生化需氧量 | 49.1 | mg/L |  |  |  | ——
|  |  |  | DW001污水排放口 | 废水处理总排放口pH值、氨氮、总磷、总氮、五日生化需氧量执行城镇污水处理厂污染物排放标准（GB 18918-2002）表1中一级标准 A标准pH值6-9、氨氮5mg/L、总磷0.5mg/L、总氮15mg/L、五日生化需氧量10mg/L；化学需氧量执行广东省《水污染物排放限值》（DB44/26-2001）第二时段一级标准和《城镇污水处理厂污染物排放标准》（GB18918-2002）一级A标准中较严的指标，化学需氧量浓度限值执行40mg/L。 |  | pH值 | 6.6（26.8℃） | 无量纲 | 6-9 | 达标 | —— | ——
[7 empty] | 化学需氧量 | 14 | mg/L | 40 |  |  | ——
[7 empty] | 氨氮 | 0.288 | mg/L | 5 |  |  | ——
[7 empty] | 总磷 | 0.33 | mg/L | 0.5 |  |  | ——
[7 empty] | 总氮 | 6.88 | mg/L | 15 |  |  | ——
[7 empty] | 五日生化需氧量 | 1.6 | mg/L | 10 |  |  | ——
46 | 蓬江区 | 江门合威五金有限公司 | 水和废水 | 污水排放口 | 排污许可证（证书编号：914407007657123093001W）标准 | 2024-07-17 | pH值 | 8.6（29.7℃） | 无量纲 | 6～9 | 达标 | —— | ——
[7 empty] | 化学需氧量 | 212 | mg/L | ≤90 | 超标 | 1.36 | ——
[7 empty] | 氨氮 | 1.85 | mg/L | ≤15 | 达标 | —— | ——
[7 empty] | 总磷 | 0.78 | mg/L | ≤0.5 | 超标 | 0.56 | ——
[7 empty] | 锌 | 0.54 | mg/L | ≤2.0 | 达标 | —— | ——
47 | 蓬江区 | 江门市蓬江区永华纺织厂 | 废气 | 工业废气处理后监测点DA003 | 排污许可证（证书编号：91440703729190945Q001P）标准 | 2024-09-20 | 标干流量 | 4869 | Nm³/h | —— | —— | —— | ——
[7 empty] | 臭气浓度 | 309 | 无量纲 | 20000 | 达标 |  | ——
[7 empty] | 氨排放浓度 | ND | mg/m³ | —— | —— | —— | ——
[7 empty] | 氨排放速率 | 6.82x10-4 | kg/h | 35 | 达标 | —— | ——
[7 empty] | 硫化氢排放浓度 | ND | mg/m³ | —— | —— | —— | ——
[7 empty] | 硫化氢排放速率 | 2.73x10-6 | kg/h | 2.3 | 达标 | —— | ——
48 | 蓬江区 | 江门嘉成纺织服装有限公司 | 废气 | 上风向1# | 排污许可证（证书编号：91440700727043095F001P）标准 | 2024-08-28 | 硫化氢 | 0.004 | mg/m³ | 0.06 | 达标 | —— | ——
[7 empty] | 氨 | 0.29 | mg/m³ | 1.5 | 达标 | —— | ——
[7 empty] | 臭气浓度 | ＜10 | 无量纲 | 20 | 达标 | —— | ——
|  |  |  | 下风向2# |  | 2024-08-28 | 硫化氢 | 0.006 | mg/m³ | 0.06 | 达标 | —— | ——
[7 empty] | 氨 | 0.472 | mg/m³ | 1.5 | 达标 | —— | ——
[7 empty] | 臭气浓度 | 15 | 无量纲 | 20 | 达标 | —— | ——
|  |  |  | 下风向3# |  | 2024-08-28 | 硫化氢 | 0.007 | mg/m³ | 0.06 | 达标 | —— | ——
[7 empty] | 氨 | 0.488 | mg/m³ | 1.5 | 达标 | —— | ——
[7 empty] | 臭气浓度 | 14 | 无量纲 | 20 | 达标 | —— | ——
|  |  |  | 下风向4# |  | 2024-08-28 | 硫化氢 | 0.011 | mg/m³ | 0.06 | 达标 | —— | ——
[7 empty] | 氨 | 0.62 | mg/m³ | 1.5 | 达标 | —— | ——
[7 empty] | 臭气浓度 | 17 | 无量纲 | 20 | 达标 | —— | ——
49 | 蓬江区 | 江门五邑高尔夫球场娱乐有限公司 | 废水 | 生活污水监测点 | 排污许可证（证书编号：91440700617758786R001X）标准 | 2024-09-12 | pH值 | 7.6 | 无量纲 | 6～9 | 达标 | —— | ——
[7 empty] | 悬浮物 | 66 | mg/L | 400 | 达标 | —— | ——
[7 empty] | 化学需氧量 | 134 | mg/L | 500 | 达标 | —— | ——
[7 empty] | 氨氮 | 26.6 | mg/L | —— | —— | —— | ——
[7 empty] | 动植物油 | 0.92 | mg/L | 100 | 达标 | —— | ——
[7 empty] | 阴离子表面活性剂 | 3.51 | mg/L | 20 | 达标 | —— | ——
50 | 蓬江区 | 江门市广润肉类联合加工厂有限公司 | 废水 | 废水配套处理设施后监测点（DW001） | 排污许可证（证书编号：914407031941558000001X）标准 | 2024-09-23 | pH值 | 7.6 | 无量纲 | 6.0-8.5 | 达标 | —— | ——
[7 empty] | 悬浮物 | 4 | mg/L | 400 | 达标 | —— | ——
[7 empty] | 化学需氧量 | 8 | mg/L | 500 | 达标 | —— | ——
[7 empty] | 动植物油 | 0.44 | mg/L | 60 | 达标 | —— | ——
[7 empty] | 五日生化需氧量 | 2.6 | mg/L | 300 | 达标 | —— | ——
51 | 蓬江区 | 江门市广润肉类联合加工厂有限公司 | 废气 | 上风向O1 | 排污许可证（证书编号：914407031941558000001X）标准 | 2024-09-29 | 氨 | 0.03 | mg/m³ | 1.5 | 达标 | —— | ——
[7 empty] | 硫化氢 | 0.001 | mg/m³ | 0.06 | 达标 | —— | ——
[7 empty] | 非甲烷总烃 | 0.19 | mg/m³ | 4 | 达标 | —— | ——
[7 empty] | 臭气浓度 | 13 | 无量纲 | 20 | 达标 | —— | ——
|  |  |  | 下风向O2 |  | 2024-09-29 | 氨 | 0.04 | mg/m³ | 1.5 | 达标 | —— | ——
[7 empty] | 硫化氢 | 0.001 | mg/m³ | 0.06 | 达标 | —— | ——
[7 empty] | 非甲烷总烃 | 0.85 | mg/m³ | 4 | 达标 | —— | ——
[7 empty] | 臭气浓度 | 17 | 无量纲 | 20 | 达标 | —— | ——
|  |  |  | 下风向O3 |  | 2024-09-29 | 氨 | 0.04 | mg/m³ | 1.5 | 达标 | —— | ——
[7 empty] | 硫化氢 | 0.001 | mg/m³ | 0.06 | 达标 | —— | ——
[7 empty] | 非甲烷总烃 | 0.85 | mg/m³ | 4 | 达标 | —— | ——
[7 empty] | 臭气浓度 | 19 | 无量纲 | 20 | 达标 | —— | ——
|  |  |  | 下风向O4 |  | 2024-09-29 | 氨 | 0.04 | mg/m³ | 1.5 | 达标 | —— | ——
[7 empty] | 硫化氢 | 0.002 | mg/m³ | 0.06 | 达标 | —— | ——
[7 empty] | 非甲烷总烃 | 0.83 | mg/m³ | 4 | 达标 | —— | ——
[7 empty] | 臭气浓度 | 18 | 无量纲 | 20 | 达标 | —— | ——
52 | 蓬江区 | 江门市蓬江区迎宾大道碧桂园项目 | 噪声 | 东场界外1米 | 建筑施工场界环境噪声排放标准（GB 12523－2011） | 2024-01-12 | 等效A声级 | 68 | 分贝 | 70 | 达标 | —— | ——
53 | 蓬江区 | 江门市蓬江区迎宾大道碧桂园项目 | 噪声 | 东场界外1米 | 建筑施工场界环境噪声排放标准（GB 12523－2011） | 2024-01-29 | 等效A声级 | 51 | 分贝 | 70 | 达标 | —— | ——
54 | 蓬江区 | 江门市蓬江区迎宾大道碧桂园项目 | 噪声 | 东场界外1米 | 建筑施工场界环境噪声排放标准（GB 12523－2011） | 2024-03-01 | 等效A声级 | 55 | 分贝 | 70 | 达标 | —— | ——
55 | 蓬江区 | 天玺华府二期项目 | 噪声 | 西场界外1米 | 建筑施工场界环境噪声排放标准（GB 12523－2011） | 2024-03-01 | 等效A声级 | 74 | 分贝 | 70 | 超标 | 0.05 | ——
56 | 蓬江区 | 保利琅悦建设工程项目 | 噪声 | 东南场界外1米 | 建筑施工场界环境噪声排放标准（GB 12523－2011） | 2024-03-21 | 等效A声级 | 64 | 分贝 | 70 | 达标 | —— | ——
57 | 蓬江区 | 江门市蓬江区迎宾大道碧桂园项目 | 噪声 | 东场界外1米 | 建筑施工场界环境噪声排放标准（GB 12523－2011） | 2024-03-27 | 等效A声级 | 66 | 分贝 | 70 | 达标 | —— | ——
58 | 蓬江区 | 江门市荷塘盈华金属塑料表面处理电化厂 | 水和废水 | 4号车间旁雨水渠 | 排污许可证（证书编号：hb440700500003947Y001P） | 2024-03-29 | 化学需氧量 | 246 | mg/L | 80 | 超标 | 2.075 | ——
[7 empty] | 总磷 | 1.27×10³ | mg/L | 1 | 超标 | 1269 | ——
|  |  |  | 5号车间旁厂界上游方向雨水渠 |  |  | 化学需氧量 | 44 | mg/L | 80 | 达标 | —— | ——
[7 empty] | 总磷 | 1.37 | mg/L | 1 | 超标 | 0.37 | ——
59 | 蓬江区 | 博学名苑（中苑）工程项目 | 噪声 | 西场界外1米 | 建筑施工场界环境噪声排放标准（GB 12523－2011） | 2024-04-24 | 等效A声级 | 66 | 分贝 | 70 | 达标 | —— | ——
60 | 蓬江区 | 天玺华府二期项目 | 噪声 | 西场界外1米 | 建筑施工场界环境噪声排放标准（GB 12523－2011） | 2024-05-15 | 等效A声级 | 66 | 分贝 | 70 | 达标 | —— | ——
61 | 蓬江区 | 江门市广盛屠宰有限公司 | 水和废水 | 污水排放口（DW001） | 排污许可证（许可证编号：91440703MA57EAHL6Y001V）标准 | 2024-05-31 | pH值 | 6.8（29.6℃） | （无量纲） | 6-8.5 | 达标 | —— | ——
[7 empty] | 化学需氧量 | 28 | mg/L | 500 | 达标 | —— | ——
[7 empty] | 氨氮 | 0.676 | mg/L | —— | —— | —— | ——
[7 empty] | 总氮 | 21.7 | mg/L | —— | —— | —— | ——
62 | 蓬江区 | 江门公用能源环保有限公司（江门市丰乐污水处理厂） | 水和废水 | 进水口 | —— | 2024-06-06 | pH值 | 7.0（27.0℃） | （无量纲） | —— | —— | —— | ——
[7 empty] | 化学需氧量 | 83 | mg/L |  |  |  | ——
[7 empty] | 氨氮 | 16.6 | mg/L |  |  |  | ——
[7 empty] | 总磷 | 1.64 | mg/L |  |  |  | ——
[7 empty] | 总氮 | 19.2 | mg/L |  |  |  | ——
[7 empty] | 五日生化需氧量 | 40.9 | mg/L |  |  |  | ——
|  |  |  | 污水排放口（DW001） | 废水处理总排放口pH值、氨氮、总磷、总氮、五日生化需氧量执行城镇污水处理厂污染物排放标准（GB 18918-2002）表1中一级标准 A标准pH值6-9、氨氮5mg/L、总磷0.5mg/L、总氮15mg/L、五日生化需氧量10mg/L；化学需氧量执行广东省《水污染物排放限值》（DB44/26-2001）第二时段一级标准和《城镇污水处理厂污染物排放标准》（GB18918-2002）一级A标准中较严的指标，化学需氧量浓度限值执行40mg/L。 |  | pH值 | 6.9（27.6℃） | （无量纲） | 6-9 | 达标 | —— | ——
[7 empty] | 化学需氧量 | 9 | mg/L | 40 | 达标 | —— | ——
[7 empty] | 氨氮 | 0.096 | mg/L | 5 | 达标 | —— | ——
[7 empty] | 总磷 | 0.15 | mg/L | 0.5 | 达标 | —— | ——
[7 empty] | 总氮 | 5.81 | mg/L | 15 | 达标 | —— | ——
[7 empty] | 五日生化需氧量 | ND | mg/L | 10 | 达标 | —— | ——
63 | 蓬江区 | 江门公用能源环保有限公司（江门市荷塘污水处理厂） | 水和废水 | 进水口 | —— | 2024-06-12 | pH值 | 7.1（30.2℃） | （无量纲） | —— | —— | —— | ——
[7 empty] | 化学需氧量 | 172 | mg/L |  |  |  | ——
[7 empty] | 氨氮 | 13.6 | mg/L |  |  |  | ——
[7 empty] | 总磷 | 9.36 | mg/L |  |  |  | ——
[7 empty] | 总氮 | 26.7 | mg/L |  |  |  | ——
[7 empty] | 五日生化需氧量 | 108 | mg/L |  |  |  | ——
|  |  |  | 污水排放口（DW001） | 废水处理总排放口pH值、氨氮、总磷、总氮、五日生化需氧量执行城镇污水处理厂污染物排放标准（GB 18918-2002）表1中一级标准 A标准pH值6-9、氨氮5mg/L、总磷0.5mg/L、总氮15mg/L、五日生化需氧量10mg/L；化学需氧量执行广东省《水污染物排放限值》（DB44/26-2001）第二时段一级标准和《城镇污水处理厂污染物排放标准》（GB18918-2002）一级A标准中较严的指标，化学需氧量浓度限值执行40mg/L。 |  | pH值 | 6.8（30.1℃） | （无量纲） | 6-9 | 达标 | —— | ——
[7 empty] | 化学需氧量 | 18 | mg/L | 40 | 达标 | —— | ——
[7 empty] | 氨氮 | 0.409 | mg/L | 5 | 达标 | —— | ——
[7 empty] | 总磷 | 0.18 | mg/L | 0.5 | 达标 | —— | ——
[7 empty] | 总氮 | 8.02 | mg/L | 15 | 达标 | —— | ——
[7 empty] | 五日生化需氧量 | 0.9 | mg/L | 10 | 达标 | —— | ——
64 | 蓬江区 | 江门五邑高尔夫球场娱乐有限公司 | 水和废水 | 生活污水排放口 | 排污许可证（证书编号：91440700617758786R001X）标准 | 2024-06-19 | pH值 | 7.1（29.4℃） | （无量纲） | 6-9 | 达标 | —— | ——
[7 empty] | 氨氮 | 25.6 | mg/L | —— | —— | —— | ——
[7 empty] | 化学需氧量 | 257 | mg/L | 500 | 达标 | —— | ——
[7 empty] | 悬浮物 | 37 | mg/L | 400 | 达标 | —— | ——
[7 empty] | 动植物油类 | 18 | mg/L | 100 | 达标 | —— | ——
[7 empty] | 阴离子表面活性剂 | 7.25 | mg/L | 20 | 达标 | —— | ——
65 | 蓬江区 | 蓬江区豪亨五金厂 | 水和废水 | 污水排放口 | 排污许可证（许可证编号：92440703L7625048XN001R） | 2024-06-19 | pH值 | 8.4（28.8℃） | （无量纲） | 6-9 | 达标 | —— | ——
[7 empty] | 化学需氧量 | 6 | mg/L | 50 | 达标 | —— | ——
[7 empty] | 氨氮 | 0.038 | mg/L | 8 | 达标 | —— | ——
[7 empty] | 总磷 | 0.04 | mg/L | 0.5 | 达标 | —— | ——
[7 empty] | 总氮 | 1.75 | mg/L | 15 | 达标 | —— | ——
[7 empty] | 氟化物 | 0.1 | mg/L | 10 | 达标 | —— | ——
66 | 蓬江区 | 江门市广盛屠宰有限公司 | 水和废水 | 污水排放口（DW001） | 排污许可证（许可证编号：91440703MA57EAHL6Y001V） | 2024-08-12 | pH值 | 6.8 | （无量纲） | 6-8.5 | 达标 | —— | ——
67 | 蓬江区 | 江门市蓬江区迎宾大道碧桂园项目 | 噪声 | 南场界外1米 | 建筑施工场界环境噪声排放标准（GB 12523－2011） | 2024-09-25 | 等效A声级 | 57 | 分贝 | 70 | 达标 | —— | ——
68 | 蓬江区 | 江门市广盛屠宰有限公司 | 水和废水 | 污水排放口（DW001） | 排污许可证（许可证编号：91440703MA57EAHL6Y001V） | 2024-09-27 | 动植物油类 | 0.08 | mg/L | 60 | 达标 | —— | ——
[7 empty] | 化学需氧量 | 14 | mg/L | 500 | 达标 | —— | ——
[7 empty] | 氨氮 | 0.426 | mg/L | —— | —— | —— | ——
[7 empty] | 总氮 | 15 | mg/L | —— | —— | —— | ——
69 | 蓬江区 | 蓬江区伟珍美食园 | 噪声 | 东南边界外1m | 《社会生活环境噪声排放标准》（GB22337-2008） | 2024-01-16 | 社会生活环境噪声 | 54 | Leq,dB(A) | 60 | 达标 | —— | ——
[12 empty] | —— | ——
|  |  |  | 西南边界外1m |  |  |  | 58 |  |  | 达标 | —— | ——
[12 empty] | —— | ——
70 | 蓬江区 | 江门市华泽环保科技有限公司 | 废水 | DW001污水排放口 | 排污许可证（许可证编号： 91440700MA56ARG52W001V）标准 | 2024-03-27 | 化学需氧量 | 13 | mg/L | 500 | 达标 | —— | ——
[12 empty] | —— | ——
[7 empty] | 氨氮 | 0.21 | mg/L | —— | —— | —— | ——
——
[7 empty] | 总磷 | 0.11 | mg/L | —— | —— | —— | ——
——
[7 empty] | 总氮 | 4.02 | mg/L | —— | —— | —— | ——
——
71 | 蓬江区 | 江门棠下万洋众创城科创有限公司 | 废水 | 进水口 | / | 2024-06-12 | pH值 | 4.7(31.9℃) | 无量纲 | —— | —— | —— | ——
[7 empty] | 化学需氧量 | 4.17x103 | mg/L | —— | —— | —— | ——
[7 empty] | 氨氮 | 32.5 | mg/L | —— | —— | —— | ——
[7 empty] | 总磷 | 17.7 | mg/L | —— | —— | —— | ——
[7 empty] | 总氮 | 98 | mg/L | —— | —— | —— | ——
[7 empty] | 五日生化需氧量 | 1.32x103 | mg/L | —— | —— | —— | ——
|  |  |  | 污水排放口DW001 | 排污许可证（许可证编号： 91440703MA54QPH16Y001V）标准 | 2024-06-12 | pH值 | 7.8（29.3℃） | 无量纲 | 6~9 | 达标 | —— | ——
[7 empty] | 化学需氧量 | 14 | mg/L | 500 | 达标 | —— | ——
[7 empty] | 氨氮 | 0.205 | mg/L | —— | 达标 | —— | ——
[7 empty] | 总磷 | 0.38 | mg/L | —— | 达标 | —— | ——
[7 empty] | 总氮 | 4.91 | mg/L | —— | 达标 | —— | ——
[7 empty] | 五日生化需氧量 | 0.8 | mg/L | 300 | 达标 | —— | ——
72 | 蓬江区 | 江门公用能源环保有限公司（江门市潮连污水处理厂） | 废水 | 进水口 | —— | 2024-06-12 | pH值 | 7.0(29.1℃) | 无量纲 | —— | —— | —— | ——
[7 empty] | 化学需氧量 | 149 | mg/L |  |  |  | ——
[7 empty] | 氨氮 | 11.6 | mg/L |  |  |  | ——
[7 empty] | 总磷 | 3.95 | mg/L |  |  |  | ——
[7 empty] | 总氮 | 17.1 | mg/L |  |  |  | ——
[7 empty] | 五日生化需氧量 | 42.4 | mg/L |  |  |  | ——
|  |  |  | 污水排放口DW001 | 废水处理总排放口pH值、氨氮、总磷、总氮、五日生化需氧量执行城镇污水处理厂污染物排放标准（GB 18918-2002）表1中一级标准 A标准pH值6-9、氨氮5mg/L、总磷0.5mg/L、总氮15mg/L、五日生化需氧量10mg/L；化学需氧量执行广东省《水污染物排放限值》（DB44/26-2001）第二时段一级标准和《城镇污水处理厂污染物排放标准》（GB18918-2002）一级A标准中较严的指标，化学需氧量浓度限值执行40mg/L。 | 2024-06-12 | pH值 | 6.3(29.0℃) | 无量纲 | 6-9 | 达标 | —— | ——
[7 empty] | 化学需氧量 | 8 | mg/L | 40 | 达标 | —— | ——
[7 empty] | 氨氮 | 0.725 | mg/L | 5 | 达标 | —— | ——
[7 empty] | 总磷 | 0.28 | mg/L | 0.5 | 达标 | —— | ——
[7 empty] | 总氮 | 7.11 | mg/L | 15 | 达标 | —— | ——
[7 empty] | 五日生化需氧量 | 0.5 | mg/L | 10 | 达标 | —— | ——
73 | 蓬江区 | 蓬江区文化中心项目 | 噪声 | 西南场界外1m | 《建筑施工场界环境噪声排放标准》(GB 12523-2011) | 2024-06-17 | 建筑施工场界噪声 | 84 | Leq,dB(A) | 70 | 超标 | 0.2 | ——
74 | 蓬江区 | 江门市迪奥涂装科技有限公司 | 废水 | DW001污水排放口 | 排污许可证（许可证编号： 91440700666468072Q001P）标准 | 2024-06-24 | pH值 | 8.0(29.9℃) | 无量纲 | 6-9 | 达标 | —— | ——
[7 empty] | 悬浮物 | 20 | mg/L | 60 | 达标 | —— | ——
[7 empty] | 化学需氧量 | 201 | mg/L | 90 | 超标 | 1.23 | ——
[7 empty] | 氨氮 | 0.555 | mg/L | 10 | 达标 | —— | ——
[7 empty] | 总氮 | 1 | mg/L | 40 | 达标 | —— | ——
75 | 蓬江区 | 江门市长华集团有限公司 | 废水 | 污水排放口 | 排污许可证（许可证编号： 914407037270629666001X）标准 | 2024-07-03 | 悬浮物 | 22 | mg/L | ≤200 | 达标 | —— | ——
[7 empty] | 化学需氧量 | 313 | mg/L | ≤300 | 超标 | 0.043 | ——
[7 empty] | 氨氮 | 6.23 | mg/L | ≤30 | —— | —— | ——
[7 empty] | 总磷 | 0.06 | mg/L | —— | —— | —— | ——
76 | 蓬江区 | 江门市利华家具有限公司 | 噪声 | 北面厂界外1m | 《工业企业厂界环境噪声排放标准》(GB12348-2008) | 2024-07-08 | 工业企业厂界环境噪声 | 63 | Leq,dB(A) | 55 | 超标 | 0.15 | ——
77 | 蓬江区 | 江门市豪爵精密机械有限公司 | 废水 | 综合废水排放口(DW-005) | 排污许可证（许可证编号： 91440700761569146X001U）标准 | 2024-07-03 | 悬浮物 | 8 | mg/L | 60 | 达标 | —— | ——
[7 empty] | 化学需氧量 | 14 | mg/L | 100 | 达标 | —— | ——
[7 empty] | 氨氮 | 0.064 | mg/L | 16 | 达标 | —— | ——
[7 empty] | 总磷 | 0.21 | mg/L | 1 | 达标 | —— | ——
[7 empty] | 总氮 | 2.94 | mg/L | 30 | 达标 | —— | ——
[7 empty] | 锌 | ND | mg/L | 2 | 达标 | —— | ——
78 | 蓬江区 | 江门市耀星五金制品有限公司 | 废水 | 污水排放口(DW-001) | 排污许可证（证书编号：9144070373145708X0001U）标准 | 2024-07-03 | 悬浮物 | 20 | mg/L | 60 | 达标 | —— | ——
[7 empty] | 化学需氧量 | 18 | mg/L | 160 | 达标 | —— | ——
[7 empty] | 氨氮 | 0.327 | mg/L | 30 | 达标 | —— | ——
[7 empty] | 总磷 | 0.40 | mg/L | 2 | 达标 | —— | ——
[7 empty] | 总氮 | 54.4 | mg/L | 40 | 超标 | 0.36 | ——
[7 empty] | 锌 | 0.28 | mg/L | 2 | 达标 | —— | ——
79 | 蓬江区 | 江门嘉成纺织服装有限公司 | 废水 | 污水排放口(DW-001) | 排污许可证（证书编号：91440700727043095F001P）标准 | 2024-07-10 | 悬浮物 | 6 | mg/L | 100 | 达标 | —— | ——
[7 empty] | 化学需氧量 | 40 | mg/L | 200 | 达标 | —— | ——
[7 empty] | 氨氮 | 0.592 | mg/L | 20 | 达标 | —— | ——
[7 empty] | 总磷 | 0.06 | mg/L | 1.5 | 达标 | —— | ——
[7 empty] | 总氮 | 2.68 | mg/L | 30 | 达标 | —— | ——
80 | 蓬江区 | 玖龙湾花园二期总承包工程 | 噪声 | 西北场界外1m | 建筑施工场界环境噪声排放标准（GB 12523－2011） | 2024-03-21 | 建筑施工场界噪声 | 66 | 分贝 | 70 | 达标 | —— | ——
81 | 蓬江区 | 玖龙湾花园二期总承包工程 | 噪声 | 西南场界外1m | 建筑施工场界环境噪声排放标准（GB 12523－2011） | 2024-05-14 | 建筑施工场界噪声 | 61 | 分贝 | 70 | 达标 | —— | ——
82 | 江海区 | 江门市宇辉西厨设备有限公司 | 废水 | 江门市宇辉西厨设备有限公司西南侧厂界外雨水井取样点1# N:22°33′43.9″ E:113°9′27.2″ | / | 2024-01-05 | pH值 | 6.1 | 无量纲 | —— | —— | —— | ——
[7 empty] | 氟化物 | 7.12 | mg/L | —— | —— | —— | ——
[7 empty] | 总铬 | 548 | mg/L | —— | —— | —— | ——
[7 empty] | 总镍 | 4.3 | mg/L | —— | —— | —— | ——
[7 empty] | 总锌 | 1.64 | mg/L | —— | —— | —— | ——
[7 empty] | 总铝 | 77.8 | mg/L | —— | —— | —— | ——
[7 empty] | 总氮 | 112 | mg/L | —— | —— | —— | ——
[7 empty] | 总磷 | 468 | mg/L | —— | —— | —— | ——
[7 empty] | 氨氮 | 6.04 | mg/L | —— | —— | —— | ——
[7 empty] | 化学需氧量 | 4.31×104 | mg/L | —— | —— | —— | ——
[7 empty] | 阴离子表面活性剂 | 7.76 | mg/L | —— | —— | —— | ——
[7 empty] | 石油类 | 755 | mg/L | —— | —— | —— | ——
|  |  |  | 江门市宇辉西厨设备有限公司西南侧厂界外5米雨水井取样点2# N:22°33′43.4″ E:113°9′27.6″ |  |  | pH值 | 7.2 | 无量纲 | —— | —— | —— | ——
[7 empty] | 氟化物 | 0.58 | mg/L | —— | —— | —— | ——
[7 empty] | 总铬 | 0.03L | mg/L | —— | —— | —— | ——
[7 empty] | 总镍 | 0.05L | mg/L | —— | —— | —— | ——
[7 empty] | 总锌 | 0.05L | mg/L | —— | —— | —— | ——
[7 empty] | 总铝 | 0.123 | mg/L | —— | —— | —— | ——
[7 empty] | 总氮 | 11 | mg/L | —— | —— | —— | ——
[7 empty] | 总磷 | 0.97 | mg/L | —— | —— | —— | ——
[7 empty] | 氨氮 | 5.96 | mg/L | —— | —— | —— | ——
[7 empty] | 化学需氧量 | 31 | mg/L | —— | —— | —— | ——
[7 empty] | 阴离子表面活性剂 | 0.27 | mg/L | —— | —— | —— | ——
[7 empty] | 石油类 | 0.55 | mg/L | —— | —— | —— | ——
|  |  |  | 江睦路（江门罗普来特照明科技有限公司门前）雨水井取样点3# N:22°33′42.9″ E:113°9′26.1″ |  |  | pH值 | 7 | 无量纲 | —— | —— | —— | ——
[7 empty] | 氟化物 | 0.34 | mg/L | —— | —— | —— | ——
[7 empty] | 总铬 | 0.03L | mg/L | —— | —— | —— | ——
[7 empty] | 总镍 | 0.05L | mg/L | —— | —— | —— | ——
[7 empty] | 总锌 | 0.05L | mg/L | —— | —— | —— | ——
[7 empty] | 总铝 | 0.233 | mg/L | —— | —— | —— | ——
[7 empty] | 总氮 | 6.94 | mg/L | —— | —— | —— | ——
[7 empty] | 总磷 | 3.22 | mg/L | —— | —— | —— | ——
[7 empty] | 氨氮 | 2.34 | mg/L | —— | —— | —— | ——
[7 empty] | 化学需氧量 | 36 | mg/L | —— | —— | —— | ——
[7 empty] | 阴离子表面活性剂 | 0.24 | mg/L | —— | —— | —— | ——
[7 empty] | 石油类 | 0.99 | mg/L | —— | —— | —— | ——
83 | 江海区 | 江门市江海区凯威材料有限公司 | 废气 | 注塑废气排放口DA001 | 《合成树脂工业污染物排放标准》（GB 31572-2015）表4 大气污染物排放限值 | 2024-01-05 | 颗粒物 | ＜20 | 浓度：mg/m3 速率：kg/h | 30 | 达标 | —— | ——
[7 empty] | 非甲烷总烃 | 78.2 |  | 100 | 达标 | —— | ——
84 | 江海区 | 江门市江海区凯威材料有限公司 |  | 企业西南侧边界外1米1# | 《工业企业厂界环境噪声排放标准》 （GB 12348-2008）表1 工业企业厂界环境噪声排放限值 3类 | 2024-01-05 | 工业企业厂界环境噪声（Leq） | 64 | dB（A） | 65 | 达标 | —— | ——
85 | 江海区 | 江海区铁窦餐吧 | 噪声 | 餐吧门口外1米处 | 《社会生活环境噪声排放标准》（GB 22337-2008）表1社会生活噪声排放源边界噪声排放限值2类 | 2024-01-09 | 昼间噪声 | 56 | dB（A） | 60 | 达标 | - | ——
86 | 江海区 | 江海区圆圈饮品店 | 噪声 | 门口外1米处 | 《社会生活环境噪声排放标准》（GB 22337-2008）表1社会生活噪声排放源边界噪声排放限值2类 | 2024-01-09 | 昼间噪声 | 50 | dB（A） | 60 | 达标 | - | ——
87 | 江海区 | 江门市江海区联和彩色包装印刷有限公司 | 噪声 | 东北厂界外1米处 | 《工业企业厂界环境噪声排放标准》（GB 12348-2008）表1工业企业厂界环境噪声排放限值2类 | 2024-01-09 | 夜间噪声 | ＜50 | dB（A） | 50 | 达标 | - | ——
88 | 江海区 | 江门中外运仓码有限公司 | 噪声 | 企业西南侧边界外1米1# | 《工业企业厂界环境噪声排放标准》 | 2024-01-10 | 工业企业厂界环境噪声（Leq） | 54 | dB（A） | 60 | 达标 | —— | ——
|  |  |  | 企业西南侧边界外1米2# |  |  |  | 54 | dB（A） | 60 | 达标 | —— | ——
89 | 江海区 | 江门中外运仓码有限公司 | 废气 | 上风向监测点1# | 《大气污染物排放限值》 （DB 44/27-2001）表2 工艺废气大气污染物排放限值（第二时段）无组织排放监控浓度限值 | 2024-01-10 | 总悬浮颗粒物（颗粒物） | 0.194 | mg/m3 | 1 | 达标 | —— | ——
|  |  |  | 下风向监测点2# |  |  | 总悬浮颗粒物（颗粒物） | 0.211 | mg/m3 | 1 | 达标 | —— | ——
|  |  |  | 下风向监测点3# |  |  | 总悬浮颗粒物（颗粒物） | 0.201 | mg/m3 | 1 | 达标 | —— | ——
|  |  |  | 下风向监测点4# |  |  | 总悬浮颗粒物（颗粒物） | 0.206 | mg/m3 | 1 | 达标 | —— | ——
90 | 江海区 | 江门中外运仓码有限公司 | 废气 | 上风向监测点1# | 《大气污染物排放限值》（DB 44/27-2001）表2 工艺废气大气污染物排放限值（第二时段）无组织排放监控浓度限值 | 2024-01-16 | 总悬浮颗粒物 | 0.192 | mg/m3 | 1 | 达标 | —— | ——
|  |  |  | 下风向监测点2# |  |  |  | 0.206 |  | 1 | 达标 | —— | ——
|  |  |  | 下风向监测点3# |  |  |  | 0.21 |  | 1 | 达标 | —— | ——
|  |  |  | 下风向监测点4# |  |  |  | 0.199 |  | 1 | 达标 | —— | ——
91 | 江海区 | 江门中外运仓码有限公司 | 噪声 | 企业西南侧边界外1米1# | 《工业企业厂界环境噪声排放标准》 | 2024-01-16 | 工业企业厂界环境噪声（Leq） | 55 | dB（A） | 60 | 达标 | —— | ——
|  |  |  | 企业西南侧边界外1米2# |  |  |  | 58 |  | 60 | 达标 | —— | ——
|  |  |  | 企业西南侧边界外1米3# |  |  |  | 56 |  | 60 | 达标 | —— | ——
92 | 江海区 | 江门市宇辉西厨设备有限公司 | 废水 | 清洗磷化车间1号蓄水池内的废水 |  | 2024-01-19 | pH值 | 1.4 | 无量纲 | —— | —— | —— | ——
[7 empty] | 化学需氧量 | 1.02×103 | mg/L | —— | —— | —— | ——
[7 empty] | 氨氮 | 0.249 | mg/L | —— | —— | —— | ——
[7 empty] | 总磷 | 3.57×103 | mg/L | —— | —— | —— | ——
[7 empty] | 总氮 | 1.90×103 | mg/L | —— | —— | —— | ——
[7 empty] | 石油类 | 50.2 | mg/L | —— | —— | —— | ——
[7 empty] | 总铬 | 147 | mg/L | —— | —— | —— | ——
[7 empty] | 镍（总镍） | 10.2 | mg/L | —— | —— | —— | ——
[7 empty] | 铝（总铝） | 15.9 | mg/L | —— | —— | —— | ——
|  |  |  | 清洗磷化车间2号蓄水池内的废水 |  |  | pH值 | 1.3 | 无量纲 | —— | —— | —— | ——
[7 empty] | 化学需氧量 | 1.05×104 | mg/L | —— | —— | —— | ——
[7 empty] | 氨氮 | 0.419 | mg/L | —— | —— | —— | ——
[7 empty] | 总磷 | 1.13×104 | mg/L | —— | —— | —— | ——
[7 empty] | 总氮 | 2.04×103 | mg/L | —— | —— | —— | ——
[7 empty] | 石油类 | 56.4 | mg/L | —— | —— | —— | ——
[7 empty] | 总铬 | 281 | mg/L | —— | —— | —— | ——
[7 empty] | 镍（总镍） | 22 | mg/L | —— | —— | —— | ——
[7 empty] | 铝（总铝） | 27.9 | mg/L | —— | —— | —— | ——
|  |  |  | 清洗磷化车间内蓄水池旁雨水井内的废水 |  |  | pH值 | 1.4 | 无量纲 | —— | —— | —— | ——
[7 empty] | 化学需氧量 | 1.60×103 | mg/L | —— | —— | —— | ——
[7 empty] | 氨氮 | 0.067 | mg/L | —— | —— | —— | ——
[7 empty] | 总磷 | 8.29×103 | mg/L | —— | —— | —— | ——
[7 empty] | 总氮 | 780 | mg/L | —— | —— | —— | ——
[7 empty] | 石油类 | 46.1 | mg/L | —— | —— | —— | ——
[7 empty] | 总铬 | 255 | mg/L | —— | —— | —— | ——
[7 empty] | 镍（总镍） | 22.9 | mg/L | —— | —— | —— | ——
[7 empty] | 铝（总铝） | 129 | mg/L | —— | —— | —— | ——
|  |  |  | 清洗磷化车间南侧1#雨水井的废水 |  |  | pH值 | 1.7 | 无量纲 | —— | —— | —— | ——
[7 empty] | 化学需氧量 | 2.67×103 | mg/L | —— | —— | —— | ——
[7 empty] | 氨氮 | 0.061 | mg/L | —— | —— | —— | ——
[7 empty] | 总磷 | 3.31×103 | mg/L | —— | —— | —— | ——
[7 empty] | 总氮 | 2.19×103 | mg/L | —— | —— | —— | ——
[7 empty] | 石油类 | 37.8 | mg/L | —— | —— | —— | ——
[7 empty] | 总铬 | 162 | mg/L | —— | —— | —— | ——
[7 empty] | 镍（总镍） | 10.1 | mg/L | —— | —— | —— | ——
[7 empty] | 铝（总铝） | 207 | mg/L | —— | —— | —— | ——
|  |  |  | 厂区道路雨水井的废水 |  |  | pH值 | 1.5 | 无量纲 | —— | —— | —— | ——
[7 empty] | 化学需氧量 | 1.62×103 | mg/L | —— | —— | —— | ——
[7 empty] | 氨氮 | 5.01 | mg/L | —— | —— | —— | ——
[7 empty] | 总磷 | 564 | mg/L | —— | —— | —— | ——
[7 empty] | 总氮 | 636 | mg/L | —— | —— | —— | ——
[7 empty] | 石油类 | 46.6 | mg/L | —— | —— | —— | ——
[7 empty] | 总铬 | 25.6 | mg/L | —— | —— | —— | ——
[7 empty] | 镍（总镍） | 1.4 | mg/L | —— | —— | —— | ——
[7 empty] | 铝（总铝） | 47.6 | mg/L | —— | —— | —— | ——
|  |  |  | 正门南侧摩托车棚雨水井的废水 |  |  | pH值 | 1.7 | 无量纲 | —— | —— | —— | ——
[7 empty] | 化学需氧量 | 83 | mg/L | —— | —— | —— | ——
[7 empty] | 氨氮 | 6.4 | mg/L | —— | —— | —— | ——
[7 empty] | 总磷 | 402 | mg/L | —— | —— | —— | ——
[7 empty] | 总氮 | 469 | mg/L | —— | —— | —— | ——
[7 empty] | 石油类 | 14 | mg/L | —— | —— | —— | ——
[7 empty] | 总铬 | 24.5 | mg/L | —— | —— | —— | ——
[7 empty] | 镍（总镍） | 1.39 | mg/L | —— | —— | —— | ——
[7 empty] | 铝（总铝） | 48.6 | mg/L | —— | —— | —— | ——
|  |  |  | 江睦路（位于江门市宇辉西厨设备有限公司正门西南侧50米）雨水井的废水 |  |  | pH值 | 7.1 | 无量纲 | —— | —— | —— | ——
[7 empty] | 化学需氧量 | 29 | mg/L | —— | —— | —— | ——
[7 empty] | 氨氮 | 1.09 | mg/L | —— | —— | —— | ——
[7 empty] | 总磷 | 5.49 | mg/L | —— | —— | —— | ——
[7 empty] | 总氮 | 10.5 | mg/L | —— | —— | —— | ——
[7 empty] | 石油类 | 1.02 | mg/L | —— | —— | —— | ——
[7 empty] | 总铬 | 0.06 | mg/L | —— | —— | —— | ——
[7 empty] | 镍（总镍） | 0.05L | mg/L | —— | —— | —— | ——
[7 empty] | 铝（总铝） | 0.982 | mg/L | —— | —— | —— | ——
|  |  |  | 江睦路（位于江门市宇辉西厨设备有限公司正门西侧20米）雨水井的废水 |  |  | pH值 | 6.6 | 无量纲 | —— | —— | —— | ——
[7 empty] | 化学需氧量 | 95 | mg/L | —— | —— | —— | ——
[7 empty] | 氨氮 | 8.56 | mg/L | —— | —— | —— | ——
[7 empty] | 总磷 | 34.2 | mg/L | —— | —— | —— | ——
[7 empty] | 总氮 | 36.7 | mg/L | —— | —— | —— | ——
[7 empty] | 石油类 | 15.6 | mg/L | —— | —— | —— | ——
[7 empty] | 总铬 | 1.03 | mg/L | —— | —— | —— | ——
[7 empty] | 镍（总镍） | 0.05L | mg/L | —— | —— | —— | ——
[7 empty] | 铝（总铝） | 3.5 | mg/L | —— | —— | —— | ——
|  |  |  | 江睦路（位于江门市宇辉西厨设备有限公司正门西北侧50米）雨水井的废水 |  |  | pH值 | 6.6 | 无量纲 | —— | —— | —— | ——
[7 empty] | 化学需氧量 | 106 | mg/L | —— | —— | —— | ——
[7 empty] | 氨氮 | 7.97 | mg/L | —— | —— | —— | ——
[7 empty] | 总磷 | 102 | mg/L | —— | —— | —— | ——
[7 empty] | 总氮 | 248 | mg/L | —— | —— | —— | ——
[7 empty] | 石油类 | 7.39 | mg/L | —— | —— | —— | ——
[7 empty] | 总铬 | 1.28 | mg/L | —— | —— | —— | ——
[7 empty] | 镍（总镍） | 1.19 | mg/L | —— | —— | —— | ——
[7 empty] | 铝（总铝） | 2.68 | mg/L | —— | —— | —— | ——
|  |  |  | 工业废水总排口（编号：DW001）的废水 |  |  | pH值 | 5.1 | 无量纲 | —— | —— | —— | ——
[7 empty] | 化学需氧量 | 224 | mg/L | —— | —— | —— | ——
[7 empty] | 氨氮 | 1.16 | mg/L | —— | —— | —— | ——
[7 empty] | 总磷 | 576 | mg/L | —— | —— | —— | ——
[7 empty] | 总氮 | 898 | mg/L | —— | —— | —— | ——
[7 empty] | 石油类 | 2 | mg/L | —— | —— | —— | ——
[7 empty] | 总铬 | 0.03L | mg/L | —— | —— | —— | ——
[7 empty] | 镍（总镍） | 4.41 | mg/L | —— | —— | —— | ——
[7 empty] | 铝（总铝） | 0.896 | mg/L | —— | —— | —— | ——
|  |  |  | 应急阀门总排口的废水 |  |  | pH值 | 5.3 | 无量纲 | —— | —— | —— | ——
[7 empty] | 化学需氧量 | 217 | mg/L | —— | —— | —— | ——
[7 empty] | 氨氮 | 0.267 | mg/L | —— | —— | —— | ——
[7 empty] | 总磷 | 445 | mg/L | —— | —— | —— | ——
[7 empty] | 总氮 | 1.13×103 | mg/L | —— | —— | —— | ——
[7 empty] | 石油类 | 17.4 | mg/L | —— | —— | —— | ——
[7 empty] | 总铬 | 2.03 | mg/L | —— | —— | —— | ——
[7 empty] | 镍（总镍） | 4.41 | mg/L | —— | —— | —— | ——
[7 empty] | 铝（总铝） | 2.9 | mg/L | —— | —— | —— | ——
93 | 江海区 | 江门市中外运仓码有限公司 | 噪声 | 企业西南厂界外1米 | 《工业企业厂界环境噪声排放标准》（GB 12348-2008）表1工业企业厂界环境噪声排放限值2类 | 2024-02-27 | 昼间噪声 | 56 | dB（A） | 60 | 达标 | - | ——
94 | 江海区 | 江海区铭扬五金加工场 | 噪声 | 企业西北厂界外1米 | 《工业企业厂界环境噪声排放标准》（GB 12348-2008）表1工业企业厂界环境噪声排放限值3类 | 2024-03-05 | 昼间噪声 | 65 | dB（A） | 65 | 达标 | - | ——
95 | 江海区 | 江海区实达惠五金加工厂 | 废水 | 除油清洗排水管出水处（车间西侧围墙外） | - | 2024-04-08 | 化学需氧量 | 108 | mg/L | - | - | - | ——
[7 empty] | 氨氮 | 45.4 | mg/L | - | - | - | ——
[7 empty] | 总锌 | 2.53 | mg/L | - | - | - | ——
[7 empty] | pH值 | 5.4 | 无量纲 | - | - | - | ——
96 | 江海区 | 江门市景诚电子信息产业基地有限公司 | 废水 | 污水排放口（DW002） | 电镀水污染物排放标准（DB 44/1597-2015）、广东省水污染物排放标准限值（DB44/26-2001） | 2024-04-11 | 化学需氧量 | 28 | mg/L | 50 | 达标 | - | ——
[7 empty] | 氨氮 | 0.666 | mg/L | 8 | 达标 | - | ——
[7 empty] | 总氮 | 4.15 | mg/L | 15 | 达标 | - | ——
[7 empty] | 总铜 | 0.1 | mg/L | 0.3 | 达标 | - | ——
[7 empty] | 总镍 | 0.007L | mg/L | 0.1 | 达标 | - | ——
97 | 江海区 | 江门市景丰汽车部件有限公司 | 废水 | 综合污水排放口 | 电镀水污染物排放标准（DB 44/1597-2015） | 2024-04-17 | 化学需氧量 | 40 | mg/L | 160 | 达标 | - | ——
[7 empty] | 氨氮 | 1.84 | mg/L | 30 | 达标 | - | ——
[7 empty] | 总磷 | 0.54 | mg/L | 2 | 达标 | - | ——
[7 empty] | 总铜 | 0.06 | mg/L | 0.5 | 达标 | - | ——
[7 empty] | 总镍 | 0.007L | mg/L | 0.5 | 达标 | - | ——
98 | 江海区 | 江门市恒亦达电子有限公司 | 废水 | 废水排放口DW002 | 电镀水污染物排放标准（DB 44/1597-2015）、广东省水污染物排放标准限值（DB44/26-2001） | 2024-04-17 | 化学需氧量 | 18 | mg/L | 80 | 达标 | - | ——
[7 empty] | 氨氮 | 2.33 | mg/L | 10 | 达标 | - | ——
[7 empty] | 总氮 | 31.7 | mg/L | 20 | 不达标 | 1.585 | ——
[7 empty] | 总铜 | 0.18 | mg/L | 0.5 | 达标 | - | ——
[7 empty] | 总镍 | 0.007L | mg/L | 0.5 | 达标 | - | ——
99 | 江海区 | 江门市丰达线路板有限公司 | 废水 | 废水排放口DW001 | 电镀水污染物排放标准（DB 44/1597-2015） | 2024-05-09 | 化学需氧量 | 5 | mg/L | 50 | 达标 | - | ——
[7 empty] | 氨氮 | 1.64 | mg/L | 8 | 达标 | - | ——
[7 empty] | 总氮 | 3.8 | mg/L | 15 | 达标 | - | ——
[7 empty] | 总铜 | 0.3 | mg/L | 0.3 | 达标 | - | ——
[7 empty] | 总镍 | 0.007L | mg/L | 0.1 | 达标 | - | ——
100 | 江海区 | 江门市江海区新顺恒电器配件有限公司 | 废水 | 废水排放口WS-397101 | 水污染物排放标准（DB 44/26-2001）、电子工业水污染物排放标准（GB 39731-2020） | 2024-05-09 | 化学需氧量 | 9 | mg/L | 90 | 达标 | - | ——
[7 empty] | 氨氮 | 0.7 | mg/L | 10 | 达标 | - | ——
[7 empty] | 总氮 | 2.84 | mg/L | 35 | 达标 | - | ——
[7 empty] | 总铜 | 0.56 | mg/L | 0.5 | 不达标 | 1.12 | ——
[7 empty] | 总镍 | 0.007L | mg/L | 0.5 | 达标 | - | ——
101 | 江海区 | 江门市德顺电子有限公司 | 废水 | 废水排放口DW001 | 水污染物排放标准（DB 44/26-2001）、电子工业水污染物排放标准（GB 39731-2020） | 2024-05-15 | 化学需氧量 | 40 | mg/L | 90 | 达标 | - | ——
[7 empty] | 氨氮 | 5.79 | mg/L | 10 | 达标 | - | ——
[7 empty] | 总氮 | 7.91 | mg/L | 35 | 达标 | - | ——
[7 empty] | 总铜 | 0.06 | mg/L | 0.5 | 达标 | - | ——
[7 empty] | 总镍 | 0.007L | mg/L | 0.5 | 达标 | - | ——
102 | 江海区 | 江门市长优实业有限公司 | 废水 | 废水排放口DW002 | 无机化学工业污染物排放标准（GB 31573-2015） | 2024-05-15 | 化学需氧量 | 20 | mg/L | 50 | 达标 | - | ——
[7 empty] | 氨氮 | 2.75 | mg/L | 10 | 达标 | - | ——
[7 empty] | 总氮 | 5.98 | mg/L | 20 | 达标 | - | ——
[7 empty] | 总铬 | 0.03L | mg/L | 0.5 | 达标 | - | ——
[7 empty] | 总镍 | 0.007L | mg/L | 0.2 | 达标 | - | ——
103 | 江海区 | 江门市兴昌明电子有限公司 | 风速 | 丝印车间4号集气罩监测点1# | 《挥发性有机物无组织排放控制标准》（GB 37822-2019）10.2.2 “控制风速不应低于0.3m/s。 | 2024-05-17 | 控制风速 | 0.35 | m/s | ≥0.3 | 达标 | —— | ——
|  |  |  | 丝印车间4号集气罩监测点2# |  |  |  | 0.33 |  | ≥0.3 | 达标 | —— | ——
|  |  |  | 丝印车间4号集气罩监测点3# |  |  |  | 0.39 |  | ≥0.3 | 达标 | —— | ——
|  |  |  | 丝印车间4号集气罩监测点4# |  |  |  | 0.19 |  | ≥0.3 | 不达标 | —— | ——
|  |  |  | 丝印车间6号集气罩监测点5# |  |  |  | 0.38 |  | ≥0.3 | 达标 | —— | ——
|  |  |  | 丝印车间6号集气罩监测点6# |  |  |  | 0.25 |  | ≥0.3 | 不达标 | —— | ——
|  |  |  | 丝印车间6号集气罩监测点7# |  |  |  | 0.54 |  | ≥0.3 | 达标 | —— | ——
|  |  |  | 丝印车间6号集气罩监测点8# |  |  |  | 0.19 |  | ≥0.3 | 不达标 | —— | ——
|  |  |  | 丝印车间8号集气罩监测点9# |  |  |  | 0.33 |  | ≥0.3 | 达标 | —— | ——
|  |  |  | 丝印车间8号集气罩监测点10# |  |  |  | 0.14 |  | ≥0.3 | 不达标 | —— | ——
|  |  |  | 丝印车间8号集气罩监测点11# |  |  |  | 0.21 |  | ≥0.3 | 不达标 | —— | ——
|  |  |  | 丝印车间8号集气罩监测点12# |  |  |  | 0.11 |  | ≥0.3 | 不达标 | —— | ——
104 | 江海区 | 广东日大照明有限公司 | 废水 | 污水排放口DW001 | 电镀水污染物排放标准（DB 44/1597-2015）、广东省水污染物排放标准限值（DB44/26-2001） | 2024-06-06 | 化学需氧量 | 20 | mg/L | 80 | 达标 | - | ——
[7 empty] | 氨氮 | 1.04 | mg/L | 10 | 达标 | - | ——
[7 empty] | 总磷 | 202 | mg/L | 1 | 不达标 | 202 | ——
[7 empty] | 总铬 | 0.03L | mg/L | 0.5 | 达标 | - | ——
[7 empty] | 总镍 | 0.256 | mg/L | 0.5 | 达标 | - | ——
105 | 江海区 | 江门市国祯污水处理有限公司 | 废水 | 废水处理前监测口N:22°33′42.4″ E:113°8′9.3″ | / | 2024-06-09 | pH值 | 7.4 | 无量纲 | — | —— | —— | ——
[7 empty] | 化学需氧量 | 130 | mg/L | — | —— | —— | ——
[7 empty] | 五日生化需氧量 | 62.4 | mg/L | — | —— | —— | ——
[7 empty] | 氨氮 | 10.4 | mg/L | — | —— | —— | ——
[7 empty] | 总磷 | 1.86 | mg/L | — | —— | —— | ——
|  |  |  | 废水处理后监测口DW001 | 项目参考广东省地方标准《水污染物排放限值》（DB 44/26-2001）第二时段一级标准（城镇二级污水处理厂）与《城镇污水处理厂污染物排放标准》（GB 18918-2002）一级标准（A标准）的较严者 |  | pH值 | 7.2 | 无量纲 | 6-9 | 达标 | —— | ——
[7 empty] | 化学需氧量 | 11 | mg/L | 40 | 达标 | —— | ——
[7 empty] | 五日生化需氧量 | 3.6 | mg/L | 10 | 达标 | —— | ——
[7 empty] | 氨氮 | 2.84 | mg/L | 5 | 达标 | —— | ——
[7 empty] | 总磷 | 0.36 | mg/L | 0.5 | 达标 | —— | ——
|  |  | 废水在线比对 | 废水处理后监测口DW001 | 项目参考HJ355-2019《水污染源在线监测系统(CODcr、NH3-N等)运行技术规范》 | 2024-07-01 | 氨氮 | —— | mg/L | ±15% | 合格 | —— | ——
[6 empty] | 2024-06-19 | 化学需氧量 | —— | mg/L | ±5mg/L | 合格 | —— | ——
[6 empty] | 2024-06-19 | 总磷 | —— | mg/L | ±0.04mg/L | 合格 | —— | ——
106 | 江海区 | 江门市鸿荣源投资有限公司 | 废水 | DW003 总废水排放口 | 排污许可证（证书编号：91440704553676844H001K）标准 | 2024-06-13 | 六价铬 | ND | mg/L | 0.1 | 达标 | —— | ——
[7 empty] | 化学需氧量 | 11 | mg/L | 40 | 达标 | —— | ——
[7 empty] | 总氮 | 1.99 | mg/L | 15 | 达标 | —— | ——
[7 empty] | 氨氮 | 0.066 | mg/L | 2.0 | 达标 | —— | ——
[7 empty] | 总镍 | ND | mg/L | 0.1 | 达标 | —— | ——
[7 empty] | 总铬 | ND | mg/L | 0.5 | 达标 | —— | ——
[7 empty] | 总铜 | 0.016 | mg/L | 0.3 | 达标 | —— | ——
107 | 江海区 | 江门崇达电路技术有限公司 | 废水 | 污水排放口DW001 | 电镀水污染物排放标准（DB 44/1597-2015）表2新建项目水污染物排放限值及单位基准排水量 珠三角排放限值 | 2024-06-26 | 化学需氧量 | 43 | mg/L | 100 | 达标 | - | ——
[7 empty] | 氨氮 | 0.296 | mg/L | 16 | 达标 | - | ——
[7 empty] | 总氮 | 12.1 | mg/L | 30 | 达标 | - | ——
[7 empty] | 总铜 | 0.172 | mg/L | 0.3 | 达标 | - | ——
[7 empty] | 总镍 | 0.024 | mg/L | 0.1 | 达标 | - | ——
108 | 江海区 | 江门市奔力达电路有限公司 | 废水 | 污水排放口DW001 | 电镀水污染物排放标准（DB 44/1597-2015）表1现有项目水污染物排放限值及单位产品基准排水量 珠三角排放限值 | 2024-06-26 | 化学需氧量 | 10 | mg/L | 80 | 达标 | - | ——
[7 empty] | 氨氮 | 0.772 | mg/L | 15 | 达标 | - | ——
[7 empty] | 总氮 | 2.49 | mg/L | 20 | 达标 | - | ——
[7 empty] | 总铜 | 0.006L | mg/L | 0.5 | 达标 | - | ——
[7 empty] | 总镍 | 0.007L | mg/L | 0.5 | 达标 | - | ——
109 | 江海区 | 江门市奔力达电路有限公司 | 废气 | 废气排放口DA015 | 排污许可证编号：91440704707775037W001Y； 有效期限：2022年12月20日至2027年12月19日《印刷行业挥发性有机化合物排放标准》 （DB 44/815-2010）表2 排气筒VOCs排放限值 凹版印刷、凸版印刷、丝网印刷、平板印刷（以金属、陶瓷、玻璃为承印物的平板印刷）Ⅱ时段 | 2024-07-01 | 硫酸雾排放浓度 | ND | 浓度：mg/m3 速率：kg/h | 35 | 达标 | —— | ——
[7 empty] | 硫酸雾排放速率 | 2.29×10-4 |  | 3.64 | 达标 | —— | ——
|  |  |  | 废气排放口DA010 |  |  | 苯排放浓度 | ND |  | 1 | 达标 | —— | ——
[7 empty] | 苯排放速率 | 3.83×10-6 |  | 0.4 | / | —— | ——
[7 empty] | 甲苯排放浓度 | ND |  | / | / | —— | ——
[7 empty] | 甲苯排放速率 | 3.83×10-6 |  | / | / | —— | ——
[7 empty] | 二甲苯排放浓度 | 0.167 |  | / | / | —— | ——
[7 empty] | 二甲苯排放速率 | 8.54×10-4 |  | 1 | 达标 | —— | ——
[7 empty] | 甲苯与二甲苯合计排放浓度 | 0.167 |  | 15 | 达标 | —— | ——
[7 empty] | 甲苯与二甲苯合计排放速率 | 8.54×10-4 |  | 1.6 | 达标 | —— | ——
110 | 江海区 | 江门荣信电路板有限公司 | 废气 | 废气排放口DA029 | 排污许可证编号：91440700732156844P001Z， 有效期限：2023年07月20日至2028年07月19日 | 2024-07-01 | 硫酸雾排放浓度 | ND | mg/m3 速率：kg/h | 30 | 达标 | —— | ——
[7 empty] | 硫酸雾排放速率 | 9.92×10-5 |  | —— | —— | —— | ——
|  |  |  | 废气排放口DA014 |  |  | 苯排放浓度 | ND |  | 1 | 达标 | —— | ——
[7 empty] | 苯排放速率 | 1.90×10-5 |  | —— | —— | —— | ——
[7 empty] | 甲苯排放浓度 | ND |  | —— | —— | —— | ——
[7 empty] | 甲苯排放速率 | 1.90×10-5 |  | —— | —— | —— | ——
[7 empty] | 二甲苯排放浓度 | ND |  | —— | —— | —— | ——
[7 empty] | 二甲苯排放速率 | 1.90×10-5 |  | —— | —— | —— | ——
[7 empty] | 甲苯与二甲苯合计排放浓度 | ND |  | 15 | 达标 | —— | ——
[7 empty] | 甲苯与二甲苯合计排放速率 | 1.90×10-5 |  | 1.6 | 达标 | —— | ——
111 | 江海区 | 广东福三象食品有限公司 | 废水 | 污水排放口 | 广东省水污染物排放标准限值（DB44/26-2001）第二时段二级标准 | 2024-07-03 | pH值 | 7.5 | 无量纲 | 6-9 | 达标 | - | ——
[7 empty] | 化学需氧量 | 1.50*103 | mg/L | 110 | 不达标 | 13.6364 | ——
[7 empty] | 氨氮 | 3.55 | mg/L | 15 | 达标 | - | ——
[7 empty] | 总磷 | 37.7 | mg/L | 1 | 不达标 | 37.7 | ——
[7 empty] | 悬浮物 | 260 | mg/L | 100 | 不达标 | 2.6 | ——
112 | 江海区 | 江门市恒亦达电子有限公司 | 废水 | 废水排放口DW002 | 电镀水污染物排放标准（DB 44/1597-2015）、广东省水污染物排放标准限值（DB44/26-2001） | 2024-07-04 | 化学需氧量 | 6 | mg/L | 80 | 达标 | - | ——
[7 empty] | 氨氮 | 0.267 | mg/L | 10 | 达标 | - | ——
[7 empty] | 总氮 | 6.3 | mg/L | 20 | 达标 | - | ——
[7 empty] | 总铜 | 0.052 | mg/L | 0.5 | 达标 | - | ——
[7 empty] | 总镍 | 0.02L | mg/L | 0.5 | 达标 | - | ——
113 | 江海区 | 江门通用焊接技术有限公司 | 废水 | 废水排放口DW001 | 电镀水污染物排放标准（DB 44/1597-2015）表2新建项目水污染物排放限值及单位基准排水量 珠三角排放限值 | 2024-07-25 | 化学需氧量 | 9 | mg/L | 50 | 达标 | - | ——
[7 empty] | 氨氮 | 0.34 | mg/L | 8 | 达标 | - | ——
[7 empty] | 总磷 | 0.01 | mg/L | 0.5 | 达标 | - | ——
[7 empty] | 总铜 | 0.18 | mg/L | 0.3 | 达标 | - | ——
[7 empty] | 总镍 | 0.007L | mg/L | 0.1 | 达标 | - | ——
114 | 江海区 | 江门市三溢五金涂装有限公司 | 废水 | 污水排放口DW001 | 电镀水污染物排放标准（DB 44/1597-2015）表1现有项目水污染物排放限值及单位产品基准排水量 | 2024-08-01 | 化学需氧量 | 26 | mg/L | 160 | 达标 | - | ——
[7 empty] | 氨氮 | 3.15 | mg/L | 30 | 达标 | - | ——
[7 empty] | 总磷 | 0.29 | mg/L | 2 | 达标 | - | ——
[7 empty] | 总铜 | 0.16 | mg/L | 0.5 | 达标 | - | ——
[7 empty] | 总镍 | 0.102 | mg/L | 0.5 | 达标 | - | ——
115 | 江海区 | 江门东骏电器有限公司 | 废水 | 污水排放口WS-406001 | 广东省水污染物排放标准限值（DB44/26-2001）第二时段一级标准 | 2024-08-08 | 化学需氧量 | 63 | mg/L | 160 | 达标 | - | ——
[7 empty] | 氨氮 | 18.7 | mg/L | 30 | 达标 | - | ——
[7 empty] | 总磷 | 0.17 | mg/L | 2 | 达标 | - | ——
[7 empty] | 总铜 | 0.04L | mg/L | 1 | 达标 | - | ——
[7 empty] | 总镍 | 0.007L | mg/L | - | - | - | ——
116 | 江海区 | 江门联福科技纺织彩印有限公司 | 有组织废气 | DA001 一般排放口 | VOCs 执行广东省地方标准《家具制造行业挥发性有机化合物排放标准》(DB44/814-2010)表1第Ⅱ时段排放浓度限值； 甲苯、二甲苯、非甲烷执行广东省地方标准《大气污染物排放限值》(DB44/27-2001)第二时段二级排放标准限值； 臭气浓度执行《恶臭污染物排放标准》（GB14554-1993）表2排放限值 | 2024-08-08 | 苯 | 4.9×10-2 | mg/m3 | 12 | 达标 | —— | ——
[7 empty] | 甲苯 | 1.6×10-2 | mg/m3 | 40 | 达标 | —— | ——
[7 empty] | 二甲苯 | ND | mg/m3 | 70 | 达标 | —— | ——
[7 empty] | 非甲烷总烃 | 1.73 | mg/m3 | 120 | 达标 | —— | ——
[7 empty] | VOCs | 1.09 | mg/m3 | 30 | 达标 | —— | ——
[7 empty] | 臭气浓度 | 354 | （无量纲） | 2000 | 达标 | —— | ——
117 | 江海区 | 广东日大照明有限公司 | 废水 | 污水排放口DW001 | 电镀水污染物排放标准（DB 44/1597-2015）、广东省水污染物排放标准限值（DB44/26-2001） | 2024-08-19 | 化学需氧量 | 4L | mg/L | 80 | 达标 | - | ——
[7 empty] | 氨氮 | 0.527 | mg/L | 10 | 达标 | - | ——
[7 empty] | 总磷 | 0.06 | mg/L | 1 | 达标 | - | ——
[7 empty] | 总铬 | 0.03L | mg/L | 0.5 | 达标 | - | ——
[7 empty] | 总镍 | 0.007L | mg/L | - | - | - | ——
118 | 江海区 | 江门荣信电路板有限公司 | 废水 | WS-2340101-11 | 排污许可证（证书编号：91440700732156844P001Z）标准 | 2024-08-20 | 化学需氧量 | 12 | mg/L | 160 | 达标 | - | ——
[7 empty] | 氨氮 | 1.54 | mg/L | 30 | 达标 | - | ——
[7 empty] | 总氮 | 13.6 | mg/L | 40 | 达标 | - | ——
[7 empty] | 总铜 | 0.68 | mg/L | 1 | 达标 | - | ——
[7 empty] | 总镍 | 0.007L | mg/L | - | - | - | ——
119 | 江海区 | 江门市优美科长信新材料有限公司 | 废气 | DA002废气排放口（废气排气筒采样口） | 排污许可证（证书编号：91440700794610758T001V）标准 | 2024-08-20 | 颗粒物 | 3.4 | mg/m3 | 10 | 达标 | —— | ——
[7 empty] | 二氧化碳 | 0 | mg/m3 | 35 | 达标 | —— | ——
[7 empty] | 氮氧化物 | 27 | mg/m3 | 50 | 达标 | —— | ——
120 | 江海区 | 江门市优美科长信新材料有限公司 | 废气 | DA003废气排放口（废气排气筒采样口） | 排污许可证（证书编号：91440700794610758T001V）标准 | 2024-08-21 | 颗粒物 | 3.2 | mg/m3 | 10 | 达标 | —— | ——
[7 empty] | 二氧化碳 | 0 | mg/m3 | 35 | 达标 | —— | ——
[7 empty] | 氮氧化物 | 28 | mg/m3 | 50 | 达标 | —— | ——
121 | 江海区 | 江门市浩远电子科技有限公司分厂 | 废水 | DW002 | 总镍、总铜等污染物排放执行广东省电镀水污染物排放标准（DB44/1597-2015）表2珠三角排放限值；化学需氧量、氨氮、总氮等其他污染物排放不超过广东省电镀水污染物排放标准（DB44/1597-2015）表2珠三角排放限值的200% | 2024-08-23 | 化学需氧量 | 26 | mg/L | 100 | 达标 | - | ——
[7 empty] | 氨氮 | 13 | mg/L | 16 | 达标 | - | ——
[7 empty] | 总氮 | 13.4 | mg/L | 30 | 达标 | - | ——
[7 empty] | 总铜 | 0.09 | mg/L | 0.3 | 达标 | - | ——
[7 empty] | 总镍 | 0.007L | mg/L | - | - | - | ——
122 | 江海区 | 一诠科技（中国）有限公司 | 废水 | DW001 | 总镍等污染物排放执行广东省电镀水污染物排放标准（DB44/1597-2015）表2珠三角排放限值；化学需氧量、氨氮、总氮等其他污染物排放不超过广东省电镀水污染物排放标准（DB44/1597-2015）表2珠三角排放限值的200% | 2024-08-23 | 化学需氧量 | 8 | mg/L | 100 | 达标 | - | ——
[7 empty] | 氨氮 | 1.38 | mg/L | 16 | 达标 | - | ——
[7 empty] | 总氮 | 4.26 | mg/L | 30 | 达标 | - | ——
[7 empty] | 总铜 | 0.07 | mg/L | 0.6 | 达标 | - | ——
[7 empty] | 总镍 | 0.007L | mg/L | 0.1 | 达标 | - | ——
123 | 江海区 | 一诠科技(中国)有限公司 | 废气 | 1#废气排放口（废气排气筒采样口） | 排污许可证（证书编号：91440700564580899E001Z）标准 | 2024-08-27 | VOCs | 2.92 | mg/m3 | 120 | 达标 | —— | ——
[7 empty] | 氯化氢 | 1.5 | mg/m3 | 30 | 达标 | —— | ——
[7 empty] | 硫酸雾 | 0 | mg/m3 | 30 | 达标 | —— | ——
124 | 江海区 | 江门市安诺特炊具制造有限公司 | 废气 | DA003有组织废气排放口（废气排气筒采样口） | 排污许可证（证书编号：914407007592287803001X）标准 | 2024-08-27 | 苯 | 0 | mg/m3 | 1 | 达标 | —— | ——
[7 empty] | 甲苯 | 0.213 | mg/m3 | 甲苯与二甲苯合计：20 | 达标 | —— | ——
[7 empty] | 二甲苯 | 6.34 | mg/m3 |  | 达标 | —— | ——
[7 empty] | VOCs | 13.2 | mg/m3 | 30 | 达标 | —— | ——
125 | 江海区 | 江门崇达电路技术有限公司 | 废水在线比对 | 综合废水排放口DW001 | 参考《水污染源在线监测系统（CODcr、NH3-N等）运行技术规范》（HJ 355-2019） | 2024-08-30 | 氨氮 | 0.01 | mg/L | ±0.3 | 达标 | —— | ——
[7 empty] | 氨氮 | 0 | mg/L | ±0.3 | 达标 | —— | ——
[7 empty] | 氨氮 | -0.09 | mg/L | ±0.3 | 达标 | —— | ——
[7 empty] | 氨氮 | 0.25 | % | ±10 | 达标 | —— | ——
[7 empty] | 化学需氧量 | -0.6 | mg/L | ±5 | 达标 | —— | ——
[7 empty] | 化学需氧量 | 0.04 | mg/L | ±5 | 达标 | —— | ——
[7 empty] | 化学需氧量 | 0.06 | mg/L | ±5 | 达标 | —— | ——
[7 empty] | 化学需氧量 | -2.3 | % | ±10 | 达标 | —— | ——
|  |  | 废水 | 综合废水排放口DW001 | 《电镀水污染物排放标准》（DB44/1597-2015）2 新建项目水污染物排放限值及单位产品基准排水量 排放限值 珠三角（化学需氧量、氨氮、总氮参考现有项目相应排放限值的200%） | 2024-08-30 | 化学需氧量 | 28 | mg/L | 100 | 达标 | —— | ——
[7 empty] | 氨氮 | 0.962 | mg/L | 16 | 达标 | —— | ——
[7 empty] | 总氮 | 13.3 | mg/L | 30 | 达标 | —— | ——
|  |  |  | 车间排放口DW003 |  |  | 总银 | ND | mg/L | 0.1 | 达标 | —— | ——
|  |  |  | 车间排放口DW002 |  |  | 总镍 | ND | mg/L | 0.1 | 达标 | —— | ——
126 | 江海区 | 江门市江海区宝良塑料彩印厂 | 废气 | 废气排放口FQ-231901 | 《家具制造行业挥发性有机物排放标准》（DB 44/814-2010）表1排气筒VOCs排放限值（Ⅱ时段）与广东省《印刷行业挥发性有机化合物排放标准》（DB 44/815-2010）表2 平版印刷（不含以金属、陶瓷、玻璃为承印物的平版印刷）、柔性版印刷Ⅱ时段的较严值 | 2024-08-30 | 苯 | ND | mg/m3 | 1 | 达标 | —— | ——
[7 empty] | 甲苯 | 0.042 | mg/m3 | —— | 达标 | —— | ——
[7 empty] | 二甲苯 | 0.04 | mg/m3 | —— | 达标 | —— | ——
[7 empty] | 甲苯与二甲苯合计 | 0.082 | mg/m3 | 15 | 达标 | —— | ——
[7 empty] | VOCs | 6.87 | mg/m3 | 30 | 达标 | —— | ——
127 | 江海区 | 华生电机（江门）有限公司 | 废水 | 废水排放口 | 排污许可证（证书编号：91440700MA4WWWXJ0H001Q）标准 | 2024-09-05 | 化学需氧量 | 18 | mg/L | 300 | 达标 | —— | ——
[7 empty] | 氨氮 | 0.284 | mg/L | 35 | 达标 | —— | ——
[7 empty] | 总氮 | 1.28 | mg/L | 45 | 达标 | —— | ——
[7 empty] | 总磷 | 0.06 | mg/L | —— | —— | —— | ——
[7 empty] | 阴离子表面活性剂 | 0.086 | mg/L | 20 | 达标 | —— | ——
128 | 江海区 | 江门诺华电子有限公司 | 废水 | 废水排放口914407006179707087P001W（DW002）总排放口 | 总镍等污染物排放执行广东省电镀水污染物排放标准（DB44/1597-2015）表2珠三角排放限值；化学需氧量、氨氮、总氮等其他污染物排放不超过广东省电镀水污染物排放标准（DB44/1597-2015）表2珠三角排放限值的200% | 2024-09-05 | 化学需氧量 | 8 | mg/L | 100 | 达标 | - | ——
[7 empty] | 氨氮 | 3.42 | mg/L | 16 | 达标 | - | ——
[7 empty] | 总氮 | 5.34 | mg/L | 30 | 达标 | - | ——
[7 empty] | 总铜 | 0.04L | mg/L | 0.6 | 达标 | - | ——
[7 empty] | 总镍 | 0.007L | mg/L | 0.1 | 达标 | - | ——
129 | 江海区 | 江门市富霖环保能源投资有限公司 | 废水 | 污水排放口DW002 | 纺织染整工业水污染物排放标准（GB 4287-2012） | 2024-09-06 | 化学需氧量 | 34 | mg/L | 200 | 达标 | - | ——
[7 empty] | 氨氮 | 1.87 | mg/L | 20 | 达标 | - | ——
[7 empty] | 总磷 | 0.02 | mg/L | 1.5 | 达标 | - | ——
[7 empty] | 总氮 | 4.58 | mg/L | 30 | 达标 | - | ——
[7 empty] | 苯胺类化合物 | 0.24 | mg/L | 1 | 达标 | - | ——
130 | 江海区 | 江门市鼎峰沐足有限公司 | 噪声 | 86幢4楼405号主人房监测点1# | 《社会生活环境噪声排放标准》 （GB 22337-2008）表3 结构传播固定设备室内噪声排放限值（倍频带声压级）2类 A类房间 | 2024-09-19 | 结构传播固定设备室内噪声31.5Hz | 55 | dB（A） | 72 | 达标 | —— | ——
[7 empty] | 结构传播固定设备室内噪声63Hz | 53 |  | 55 | 达标 | —— | ——
[7 empty] | 结构传播固定设备室内噪声125Hz | 41 |  | 43 | 达标 | —— | ——
[7 empty] | 结构传播固定设备室内噪声250Hz | 35 |  | 35 | 达标 | —— | ——
[7 empty] | 结构传播固定设备室内噪声500Hz | 28 |  | 29 | 达标 | —— | ——
131 | 江海区 | 江门市江新肉类联合加工有限公司 | 废水 | DW001废水排放口 | 《水污染物排放限值》(DB 44/26-2001)第二时段一级标准 | 2024-09-20 | 化学需氧量 | 35 | mg/L | 70 | 达标 | —— | ——
[7 empty] | 氨氮 | 0.156 | mg/L | 10 | 达标 | —— | ——
[7 empty] | 总磷 | 0.1 | mg/L | 0.5 | 达标 | —— | ——
[7 empty] | 动植物油 | 0.06 | mg/L | 10 | 达标 | —— | ——
[7 empty] | 粪大肠菌群 | 20L | MPN/L | 3000个/L | 达标 | —— | ——
132 | 江海区 | 江门市凌云涂料有限公司 | 废气 | DA003废气排放口 | 苯、苯系物参考《涂料、油墨及胶粘剂工业大气污染物排放标准》(GB 37824-2019)表2大气污染物特别排放限值，VOCs参考广东省地方标准《家具制造行业挥发性有机物排放标准》（DB 44/814-2010）表1 | 2024-09-20 | 苯 | 0.606 | mg/m3 | 1 | 达标 | —— | ——
[7 empty] | 甲苯 | 0.508 | mg/m3 | —— | 达标 | —— | ——
[7 empty] | 乙苯 | 0.522 | mg/m3 | —— | 达标 | —— | ——
[7 empty] | 苯乙烯 | ND | mg/m3 | —— | 达标 | —— | ——
[7 empty] | 二甲苯 | 2.68 | mg/m3 | —— | 达标 | —— | ——
[7 empty] | 三甲苯 | 0.154 | mg/m3 | —— | 达标 | —— | ——
[7 empty] | 苯系物 | 4.47 | mg/m3 | 40 | 达标 | —— | ——
[7 empty] | VOCs | 13 | mg/m3 | 60 | 达标 | —— | ——
|  |  |  | DA001废气排放口 |  | 2024-09-20 | 苯 | 0.334 | mg/m3 | 1 | 达标 | —— | ——
[7 empty] | 甲苯 | 0.226 | mg/m3 | —— | 达标 | —— | ——
[7 empty] | 乙苯 | 0.174 | mg/m3 | —— | 达标 | —— | ——
[7 empty] | 苯乙烯 | ND | mg/m3 | —— | 达标 | —— | ——
[7 empty] | 二甲苯 | 0.765 | mg/m3 | —— | 达标 | —— | ——
[7 empty] | 三甲苯 | 0.063 | mg/m3 | —— | 达标 | —— | ——
[7 empty] | 苯系物 | 1.56 | mg/m3 | 40 | 达标 | —— | ——
[7 empty] | VOCs | 24.1 | mg/m3 | 60 | 达标 | —— | ——
133 | 新会区 | 金杰无纺布有限公司 | 废气 | 百洁布车间废气处理后排放口 | 广东省地方标准《家具制造行业挥发性有机化合物排放标准》(DB 44/814-2010)表1排气简 VOCs排放限值 Ⅱ时段 | 2024-09-11 | 总 VOCs | 22.4 | mg/m3 | 30 | 达标 | —— | ——
[7 empty] | 臭气浓度 | 1737 | 无量纲 | 2000 | 达标 | —— | ——
|  |  |  | 喷胶棉车间废气处理后排放口 |  |  | 总 VOCs | 19.6 | mg/m3 | 30 | 达标 | —— | ——
[7 empty] | 臭气浓度 | 1318 | 无量纲 | 2000 | 达标 | —— | ——
134 | 新会区 | 江门市全丰饲料厂有限公司 | 废气 | 制粒工序废气处理后排放口 | 《恶臭污染物排放标准》(GB 14554-1993)表2恶臭污染物排放标准值 | 2024-09-19 | 臭气浓度 | 1318 | 无量纲 | 15000 | 达标 | —— | ——
135 | 新会区 | 江门市新会区奥特饲料有限公司 | 废气 | 2号机废气处理后排放口(AT-0002) | 《恶臭污染物排放标准》(GB 14554-1993)表2恶臭污染物排放标准值 | 2024-09-19 | 臭气浓度 | 1318 | 无量纲 | 2000 | 达标 | —— | ——
|  |  |  | 1号机废气处理后排放口(AT-0001) |  |  | 臭气浓度 | 1513 | 无量纲 | 2000 | 达标 | —— | ——
136 | 新会区 | 江门市新会彩艳实业有限公司 | 废气 | 锅炉废气1排放口(DA001) | 广东省地方标准《锅炉大气污染物排放标准》(DB44/765-2019)表3大气污染物特别排放限值，广东省地方标准《大气污染物排放限值》(DB44/27-2001)第二时段二级标准，《恶臭污染物排放标准》(GB14554-1993)表2恶臭污染物排放标准值 | 2024-02-26 | 颗粒物 | 3 | mg/m3 | 10 | 达标 | —— | ——
[7 empty] | 二氧化硫 | 22 | mg/m3 | 35 | 达标 | —— | ——
[7 empty] | 氮氧化物 | 12 | mg/m3 | 50 | 达标 | —— | ——
|  |  |  | 定型机排放口(DA002) |  |  | 非甲烷总烃 | 0.76 | mg/m3 | 120 | 达标 | —— | ——
[7 empty] | 臭气浓度 | 2290 | 无量纲 | 6000 | 达标 | —— | ——
137 | 新会区 | 江门市新会区冠华针织厂有限公司 | 废气 | 污水站厂界上风向1# | 排污许可证(914407006177424425001P)的执行标准 | 2024-03-12 | 臭气浓度 | <10 | 无量纲 | —— | 达标 | —— | ——
|  |  |  | 污水站厂界下风向 2# |  |  |  | 15 | 无量纲 | 20 | 达标 | —— | ——
|  |  |  | 污水站厂界下风向 3# |  |  |  | 16 | 无量纲 | 20 | 达标 | —— | ——
|  |  |  | 污水站厂界下风向 4# |  |  |  | 16 | 无量纲 | 20 | 达标 | —— | ——
138 | 新会区 | 江门市冠益纺织有限公司 | 废气 | DA005 定型机废气排放口 3 | 广东省地方标准《家具制造行业挥发性有机化合物排放标准》(DB44/814-2010)表1排气简VOCs排放限值I时段中总 VOCs的限值，《恶臭污染物排放标准》GB14554-1993)表2恶臭污染物排放标准值的限值 | 2024-03-12 | 非甲烷总烃 | 2.22 | mg/m3 | 30 | 达标 | —— | ——
[7 empty] | 臭气浓度 | 1318 | 无量纲 | 2000 | 达标 | —— | ——
|  |  |  | DA004 定型机废气排放口 2 |  |  | 非甲烷总烃 | 1.5 | mg/m3 | 30 | 达标 | —— | ——
[7 empty] | 臭气浓度 | 1318 | 无量纲 | 2000 | 达标 | —— | ——
139 | 新会区 | 江门市新会区双水合成陶瓷玻璃原料加工厂北塘山车间 | 废气 | 废气排放口 | 《工业炉窑大气污染物排放标准》(GB9078-1996)表2二级标准，广东省地方标准《大气污染物排放限值》(DB44/27-2001)第二时段二级标准 | 2024-03-27 | 颗粒物(烟(粉)尘) | 29.8 | mg/m3 | 120 | 达标 | —— | ——
[7 empty] | 氮氧化物 | 53 | mg/m3 | 120 | 达标 | —— | ——
140 | 新会区 | 江门市百晖纺织有限公司 | 废气 | 一般排放口2(DA004) | 排污许可证(914407006183823894001P)的执行标准 | 2024-03-26 | 非甲烷总烃 | 6.67 | mg/m3 | 80 | 达标 | —— | ——
[7 empty] | 臭气浓度 | 1122 | 无量纲 | 2000 | 达标 | —— | ——
|  |  |  | 污水站废气排放口 |  |  | 臭气浓度 | 1513 | 无量纲 | —— | 达标 | —— | ——
|  |  |  | 厂界上风向1# |  |  | 臭气浓度 | <10 | 无量纲 | 20 | 达标 | —— | ——
|  |  |  | 厂界下风向2# |  |  |  | 12 | 无量纲 | 20 | 达标 | —— | ——
|  |  |  | 厂界下风向3# |  |  |  | 13 | 无量纲 | 20 | 达标 | —— | ——
|  |  |  | 厂界下风向4# |  |  |  | 13 | 无量纲 | 20 | 达标 | —— | ——
141 | 新会区 | 广东新会中集特种运输设备有限公司 | 废气 | 薄板线有机废气(DA031) | 排污许可证(91440700746294842F001V)的执行标准 | 2024-07-09 | 苯 | 0.0009 | mg/m3 | 1 | 达标 | —— | ——
[7 empty] | 甲苯 | 0.0758 | mg/m3 | —— | 达标 | —— | ——
[7 empty] | 二甲苯 | 0.73 | mg/m3 | —— | 达标 | —— | ——
[7 empty] | 甲苯与二甲苯合计 | 0.806 | mg/m3 | 20 | 达标 | —— | ——
[7 empty] | 总 VOCs | 2.38 | mg/m3 | 90 | 达标 | —— | ——
|  |  |  | B线2#有机废气(DA016) |  |  | 苯 | 0.0214 | mg/m3 | 1 | 达标 | —— | ——
[7 empty] | 甲苯 | 0.0392 | mg/m3 | —— | 达标 | —— | ——
[7 empty] | 二甲苯 | 0.178 | mg/m3 | —— | 达标 | —— | ——
[7 empty] | 甲苯与二甲苯合计 | 0.217 | mg/m3 | 20 | 达标 | —— | ——
[7 empty] | 总 VOCs | 1.14 | mg/m3 | 90 | 达标 | —— | ——
142 | 新会区 | 江门市新会经能石油有限公司 | 废气 | 无组织废气上风向1# | 《恶臭污染物排放标准》(GB14554-1993)表1二级新扩改建限值，广东省地方标准《大气污染物排放限值》(DB44/27-2001)第二时段无组织排放监控浓度限值 | 2024-07-01 | 臭气浓度 | ＜10 | 无量纲 | 20 | 达标 | —— | ——
[7 empty] | 非甲烷总烃 | 0.28 | mg/m3 | 4 | 达标 | —— | ——
|  |  |  | 无组织废气下风向2# |  |  | 臭气浓度 | ＜10 | 无量纲 | 20 | 达标 | —— | ——
[7 empty] | 非甲烷总烃 | 0.4 | mg/m3 | 4 | 达标 | —— | ——
|  |  |  | 无组织废气下风向3# |  |  | 臭气浓度 | ＜10 | 无量纲 | 20 | 达标 | —— | ——
[7 empty] | 非甲烷总烃 | 0.46 | mg/m3 | 4 | 达标 | —— | ——
|  |  |  | 无组织废气下风向4# |  |  | 臭气浓度 | 16 | 无量纲 | 20 | 达标 | —— | ——
[7 empty] | 非甲烷总烃 | 0.41 | mg/m3 | 4 | 达标 | —— | ——
143 | 新会区 | 广东富华铸锻有限公司 | 废气 | DA058十一车间11-1废气处理后监测口 | 《铸造工业大气污染物排放标准》(GB39726-2020)表1大气污染物排放限值，广东省《大气污染物排放限值》(DB44/27-2001)表2第二时段无组织排放监控浓度限值 | 2024-04-18 | 颗粒物 | <20 | mg/m3 | 30 | 达标 | —— | ——
[7 empty] | 非甲烷总烃 | 1.17 | mg/m3 | —— | 达标 | —— | ——
[7 empty] | 总VOCs | 1.05 | mg/m3 | —— | 达标 | —— | ——
[7 empty] | 苯 | 0.069 | mg/m3 | —— | 达标 | —— | ——
[7 empty] | 甲苯与二甲苯合计 | 0.004 | mg/m3 | —— | 达标 | —— | ——
|  |  |  | 十一车间厂界上风向1# |  |  | 总悬浮颗粒 | 0.085 | mg/m3 | 1 | 达标 | —— | ——
[7 empty] | 非甲烷总烃 | 0.63 | mg/m3 | 4 | 达标 | —— | ——
|  |  |  | 十一车间厂界下风向 2# |  |  | 总悬浮颗粒 | 0.134 | mg/m3 | 1 | 达标 | —— | ——
[7 empty] | 非甲烷总烃 | 0.9 | mg/m3 | 4 | 达标 | —— | ——
|  |  |  | 十一车间厂界下风向 3# |  |  | 总悬浮颗粒 | 0.14 | mg/m3 | 1 | 达标 | —— | ——
[7 empty] | 非甲烷总烃 | 0.84 | mg/m3 | 4 | 达标 | —— | ——
|  |  |  | 十一车间厂界下风向 4# |  |  | 总悬浮颗粒 | 0.115 | mg/m3 | 1 | 达标 | —— | ——
[7 empty] | 非甲烷总烃 | 0.83 | mg/m3 | 4 | 达标 | —— | ——
144 | 新会区 | 广东科隆生物科技有限公司 | 废气 | DA002 处理后监测口 | 广东省《大气污染物排放限值》(DB44/27-2001)表2第二时段二级排放限值，《恶臭污染物排放标准》(GB14554-1993)表2恶臭污染物排放标准值，《恶臭污染物排放标准》(GB14554-1993)表1恶臭污染物厂界标准值二级新扩改建标准 | 2024-07-01 | 颗粒物 | <20 | mg/m3 | 120 | 达标 | —— | ——
|  |  |  | DA004 处理后监测口 |  |  | 臭气浓度 | 2290 | 无量纲 | 6000 | 达标 | —— | ——
|  |  |  | 厂界上风向1# |  |  | 臭气浓度 | 10 | 无量纲 | 20 | 达标 | —— | ——
|  |  |  | 厂界下风向 2# |  |  | 臭气浓度 | 18 | 无量纲 | 20 | 达标 | —— | ——
|  |  |  | 厂界下风向 3# |  |  | 臭气浓度 | 19 | 无量纲 | 20 | 达标 | —— | ——
|  |  |  | 厂界下风向 4# |  |  | 臭气浓度 | 16 | 无量纲 | 20 | 达标 | —— | ——
145 | 新会区 | 江门市名成生物科技有限公司 | 废气 | 有组织废气处理后拷放口 | 《恶臭污染物排放标准》(GB14554-1993)表2恶臭污染物排放标准值，《恶臭污染物排放标准》(GB14554-1993)表1恶污染物厂界标准值二级新扩改建标准 | 2024-07-02 | 臭气浓度 | 2691 | 无量纲 | 6000 | 达标 | —— | ——
|  |  |  | 厂界上风向1# |  |  | 臭气浓度 | <10 | 无量纲 | 20 | 达标 | —— | ——
|  |  |  | 厂界下风向 2# |  |  | 臭气浓度 | 15 | 无量纲 | 20 | 达标 | —— | ——
|  |  |  | 厂界下风向 3# |  |  | 臭气浓度 | 16 | 无量纲 | 20 | 达标 | —— | ——
|  |  |  | 厂界下风向 4# |  |  | 臭气浓度 | 16 | 无量纲 | 20 | 达标 | —— | ——
146 | 新会区 | 新会中集集装箱有限公司 | 废气 | 废气排放口DA016 | 排污许可证编号：91440700617738478E001U | 2024-07-09 | 苯 | 0.6 | mg/m3 | 1 | 达标 | —— | ——
[7 empty] | 甲苯 | ND | mg/m3 | / | 达标 | —— | ——
[7 empty] | 二甲苯 | 0.536 | mg/m3 | / | 达标 | —— | ——
[7 empty] | 甲苯与二甲苯合计 | 0.536 | mg/m3 | 20 | 达标 | —— | ——
[7 empty] | VOCs（挥发性有机物） | 14.9 | mg/m3 | 90 | 达标 | —— | ——
|  |  |  | 废气排放口DA019 |  |  | 苯 | 0.549 | mg/m3 | 1 | 达标 | —— | ——
[7 empty] | 甲苯 | ND | mg/m3 | / | 达标 | —— | ——
[7 empty] | 二甲苯 | 1.74 | mg/m3 | / | 达标 | —— | ——
[7 empty] | 甲苯与二甲苯合计 | 1.74 | mg/m3 | 20 | 达标 | —— | ——
[7 empty] | VOCs（挥发性有机物） | 6.57 | mg/m3 | 90 | 达标 | —— | ——
147 | 新会区 | 江门市新会信和染整有限公司 | 废气 | 废气排放口DA001（DA023） | 排污许可证编号：91440705707981228Q001P | 2024-05-13 | 二氧化硫 | ND | mg/m3 | 35 | 达标 | —— | ——
[7 empty] | 氮氧化物 | 41 | mg/m3 | 50 | 达标 | —— | ——
[7 empty] | 林格曼黑度 | <1 | 级 | 1 | 达标 | —— | ——
148 | 新会区 | 新会双水发电（B厂）有限公司 | 废气 | 5#废气排放口FQ-0511020（DA001） | 排污许可证编号：91440700617740498E001P | 2024-06-07 | 颗粒物 | 2 | mg/m3 | 10 | 达标 | —— | ——
[7 empty] | 二氧化硫 | ND | mg/m3 | 35 | 达标 | —— | ——
[7 empty] | 氮氧化物 | 26 | mg/m3 | 50 | 达标 | —— | ——
|  |  |  | 6#废气排放口FQ-0511020（DA001） |  |  | 颗粒物 | 1.9 | mg/m3 | 10 | 达标 | —— | ——
[7 empty] | 二氧化硫 | 5 | mg/m3 | 35 | 达标 | —— | ——
[7 empty] | 氮氧化物 | 31 | mg/m3 | 50 | 达标 | —— | ——
149 | 新会区 | 亚太森博（广东）纸业有限公司 | 废气 | 废气排放口FQ-1205023（DA001） | 排污许可证编号：91440700744486250P001P | 2024-06-12 | 颗粒物 | 1.8 | mg/m3 | 10 | 达标 | —— | ——
[7 empty] | 二氧化硫 | 11 | mg/m3 | 35 | 达标 | —— | ——
[7 empty] | 氮氧化物 | 31 | mg/m3 | 50 | 达标 | —— | ——
150 | 新会区 | 江门市昊昌生物科技有限公司 | 废气 | 废气排放口 | 《大气污染物排放限值》（DB 44/27-2001）表2 工艺废气大气污染物排放限值（第二时段）二级 | 2024-06-24 | 颗粒物 | ＜20 | mg/m3 | 120 | 达标 | —— | ——
|  |  |  | 废气排放口 | 《恶臭污染物排放标准》（GB 14554-93）表2恶臭污染物排放标准值 |  | 臭气浓度 | 354 | 无量纲 | 6000 | 达标 | —— | ——
151 | 新会区 | 江门市新会区柏洪金属制品有限公司 | 废气 | 废气排放口DA001 | 排污许可证编号：91440705588324531W001Q | 2024-08-05 | 颗粒物 | 24.4 | mg/m3 | 30 | 达标 | —— | ——
[7 empty] | 二氧化硫 | ND | mg/m3 | 100 | 达标 | —— | ——
[7 empty] | 氮氧化物 | ND | mg/m3 | 120 | 达标 | —— | ——
152 | 新会区 | 江门市广源生物科技有限公司 | 废气 | 废气排放口 | 《恶臭污染物排放标准》（GB 14554-93）表2 恶臭污染物排放标准值 | 2024-10-17 | 臭气浓度 | 112 | 无量纲 | 2000 | 达标 | —— | ——
153 | 新会区 | 新会区会城国源石材店 | 噪声 | 企业西北侧边界外1米1# | 《工业企业厂界环境噪声排放标准》 （GB 12348-2008）表1 工业企业厂界环境噪声排放限值 4类 | 2024-01-10 | 工业企业厂界环境噪声（Leq） | 69 | dB | 70 | 达标 | —— | ——
|  |  |  | 企业东北侧边界外1米2# |  |  | 工业企业厂界环境噪声（Leq） | 68 | dB | 70 | 达标 | —— | ——
154 | 新会区 | 新会区罗坑豪俊轧钢厂 | 废气 | 热处理炉废气排放口DA001 | 排污许可证编号：92440705L887308191001P | 2024-06-28 | 颗粒物 | 9.5 | mg/m3 | 10 | 达标 | —— | ——
[7 empty] | 二氧化硫 | ND | mg/m3 | 50 | 达标 | —— | ——
[7 empty] | 氮氧化物 | 68 | mg/m3 | 200 | 达标 | —— | ——
155 | 新会区 | 江门市澳华生物科技有限公司 | 废气 | 5号废气排放口 | 《恶臭污染物排放标准》（GB 14554-93）表2 恶臭污染物排放标准值 | 2024-07-15 | 臭气浓度 | 1122 | 无量纲 | 60000 | 达标 | —— | ——
|  |  |  | 2号废气排放口 |  |  | 臭气浓度 | 1122 | 无量纲 | 60000 | 达标 | —— | ——
156 | 新会区 | 江门东洋油墨有限公司 | 废气 | 金属油墨车间废气排放口DA003 | 排污许可证编号：914407006177332201001W | 2024-07-24 | 非甲烷总烃 | 3.36 | mg/m3 | 60 | 达标 | —— | ——
[7 empty] | 苯 | 0.253 | mg/m3 | 1 | 达标 | —— | ——
[7 empty] | 苯系物 | 11.1 | mg/m3 | 40 | 达标 | —— | ——
157 | 新会区 | 亚太森博（广东）纸业有限公司 | 废气 | 废气监测点1 | 火电厂大气污染物排放标准(GB13223-2011) | 2024-08-17 | 二氧化硫 | <3 | mg/m3 | 35 | 达标 | —— | ——
[7 empty] | 氮氧化物 | 3 | mg/m3 | 50 | 达标 | —— | ——
158 | 新会区 | 江门市新会区冠华针织厂有限公司 | 废气 | 废气监测点2(DA001) | 广东省锅炉大气污染物排放标准[地标](DB44/765-2019) | 2024-08-08 | 氮氧化物 | 11 | mg/m3 | 50 | 达标 | —— | ——
[7 empty] | 二氧化硫 | <3 | mg/m3 | 35 | 达标 | —— | ——
[7 empty] | 颗粒物 | 3.84 | mg/m3 | 10 | 达标 | —— | ——
159 | 新会区 | 江门市明星纸业有限公司 | 废气 | 锅炉烟筒001(DA001) | 锅炉大气污染物排放标准(DB 44/765-2019) | 2024-04-11 | 林格曼黑度 | 1 | 级 | 1 | 达标 | —— | ——
[5 empty] | 广东省锅炉大气污染物排放标准[地标](DB44/765-2019) |  | 颗粒物 | 5.13 | mg/m3 | 10 | 达标 | —— | ——
[7 empty] | 二氧化硫 | <3 | mg/m3 | 35 | 达标 | —— | ——
[7 empty] | 氮氧化物 | <3 | mg/m3 | 50 | 达标 | —— | ——
160 | 新会区 | 江门市新会双水发电三厂有限公司 | 废气 | 烟囱001(DA001) | 火电厂大气污染物排放标准(GB13223-2011) | 2024-06-07 | 烟尘 | 4.98 | mg/m3 | 20 | 达标 | —— | ——
[7 empty] | 二氧化硫 | 8 | mg/m3 | 50 | 达标 | —— | ——
[7 empty] | 氮氧化物 | 10 | mg/m3 | 100 | 达标 | —— | ——
161 | 新会区 | 江门嘉信能源股份有限公司 | 废气 | 燃烧废气排放口006(DA006) | 火电厂大气污染物排放标准(GB13223-2011) | 2024-06-12 | 氮氧化物 | 11 | mg/m3 | 100 | 达标 | —— | ——
[7 empty] | 烟尘 | 2.86 | mg/m3 | 20 | 达标 | —— | ——
[7 empty] | 二氧化硫 | 4 | mg/m3 | 50 | 达标 | —— | ——
162 | 新会区 | 江门市桥裕纸业有限公司 | 废气 | 烟气排放口 | 广东省锅炉大气污染物排放标准[地标](DB44/765-2019) | 2024-05-30 | 颗粒物 | 4.25 | mg/m3 | 10 | 达标 | —— | ——
[7 empty] | 氮氧化物 | 23 | mg/m3 | 50 | 达标 | —— | ——
[7 empty] | 烟气黑度 | 1 | 级 | 1 | 达标 | —— | ——
[7 empty] | 二氧化硫 | <3 | mg/m3 | 35 | 达标 | —— | ——
163 | 新会区 | 广东恒申美达新材料股份公司 | 废水 | 排污口 | 纺织染整工业水污染物排放标准(GB4287-2012), 广东省水污染排放限值标准(DB44/26—2001) | 2024-04-24 | 化学需氧量 | 52 | mg/L | 80 | 达标 | —— | ——
[7 empty] | pH值 | 6.4 | mg/L | 9 | 达标 | —— | ——
[7 empty] | 苯胺类 | 0.18 | mg/L | 1 | 达标 | —— | ——
[7 empty] | 氨氮（NH3-N） | 1.25 | mg/L | 10 | 达标 | —— | ——
[7 empty] | 五日生化需氧量（BOD5） | 8.7 | mg/L | 20 | 达标 | —— | ——
[7 empty] | 色度 | 8 | 倍 | 50 | 达标 | —— | ——
[7 empty] | 硫化物 | <0.004 | mg/L | 0.5 | 达标 | —— | ——
[7 empty] | 悬浮物 | 19 | mg/L | 50 | 达标 | —— | ——
[7 empty] | 总磷（以P计） | 0.03 | mg/L | 0.5 | 达标 | —— | ——
[7 empty] | 总氮（以N计） | 3.52 | mg/L | 15 | 达标 | —— | ——
164 | 新会区 | 澳威纸业（江门）有限公司 | 废水 | 排放口(DW001) | 制浆造纸工业水污染物排放标准(GB3544-2008) | 2024-06-05 | pH值 | 7.6 | 无量纲 | 9 | 达标 | —— | ——
[7 empty] | 色度 | 8 | 倍 | 50 | 达标 | —— | ——
[7 empty] | 五日生化需氧量（BOD5） | 8.5 | mg/L | 20 | 达标 | —— | ——
[7 empty] | 化学需氧量 | 29 | mg/L | 50 | 达标 | —— | ——
[7 empty] | 悬浮物 | 19 | mg/L | 30 | 达标 | —— | ——
[7 empty] | 总氮（以N计） | 3.82 | mg/L | 12 | 达标 | —— | ——
[7 empty] | 氨氮（NH3-N） | 0.378 | mg/L | 5 | 达标 | —— | ——
[7 empty] | 总磷（以P计） | 0.11 | mg/L | 0.8 | 达标 | —— | ——
165 | 新会区 | 江门市锐进金属制品有限公司 | 废水 | 喷淋废水收集沉淀池 | 广东省《水污染物排放限值》(DB44/26-2001) | 2024-01-31 | pH值 | 6.4 | 无量纲 | 9 | 达标 | —— | ——
[7 empty] | 氨氮（NH3-N） | 0.331 | mg/L | 10 | 达标 | —— | ——
[7 empty] | 悬浮物 | 245 | mg/L | 60 | 不达标 | 3.08 | ——
[7 empty] | 总磷（以P计） | 0.23 | mg/L | 0.5 | 达标 | —— | ——
[7 empty] | 化学需氧量 | 516 | mg/L | 90 | 不达标 | 4.73 | ——
166 | 新会区 | 江门市百晖纺织有限公司 | 废水 | 排污口 | 纺织染整工业水污染物排放标准(GB4287-2012) | 2024-04-28 | 化学需氧量 | 25 | mg/L | 80 | 达标 | —— | ——
[7 empty] | 氨氮（NH3-N） | 0.167 | mg/L | 10 | 达标 | —— | ——
[7 empty] | pH值 | 8.2 | 无量纲 | 9 | 达标 | —— | ——
[7 empty] | 五日生化需氧量（BOD5） | 7.1 | mg/L | 20 | 达标 | —— | ——
[7 empty] | 苯胺类 | 0.04 | mg/L | 1 | 达标 | —— | ——
[7 empty] | 总氮（以N计） | 3.65 | mg/L | 15 | 达标 | —— | ——
[7 empty] | 硫化物 | <0.004 | mg/L | 0.5 | 达标 | —— | ——
[7 empty] | 色度 | 4 | 倍 | 50 | 达标 | —— | ——
[7 empty] | 悬浮物 | 17 | mg/L | 50 | 达标 | —— | ——
[7 empty] | 总磷（以P计） | 0.03 | mg/L | 0.5 | 达标 | —— | ——
167 | 新会区 | 江门市鼎丰皮饰有限公司 | 废水 | 废水监测点1(DW001) | 制革及毛皮加工工业水污染物排放标准(GB30486-2013) | 2024-04-09 | 六价铬 | <0.004 | mg/L | 0.1 | 达标 | —— | ——
[7 empty] | 悬浮物 | 22 | mg/L | 50 | 达标 | —— | ——
[7 empty] | 氯离子 | 300 | mg/L | 3000 | 达标 | —— | ——
[7 empty] | 硫化物 | <0.004 | mg/L | 0.5 | 达标 | —— | ——
[7 empty] | 色度 | 20 | 倍 | 30 | 达标 | —— | ——
[7 empty] | 总氮（以N计） | 5.03 | mg/L | 50 | 达标 | —— | ——
[7 empty] | 五日生化需氧量（BOD5） | 10.3 | mg/L | 30 | 达标 | —— | ——
[7 empty] | 动植物油 | 0.26 | mg/L | 10 | 达标 | —— | ——
[7 empty] | 总铬 | 0.251 | mg/L | 1.5 | 达标 | —— | ——
[7 empty] | 氨氮（NH3-N） | 3.03 | mg/L | 25 | 达标 | —— | ——
[7 empty] | pH值 | 7 | 无量纲 | 9 | 达标 | —— | ——
[7 empty] | 总磷（以P计） | 0.04 | mg/L | 1 | 达标 | —— | ——
[7 empty] | 化学需氧量 | 53 | mg/L | 100 | 达标 | —— | ——
|  |  |  | 一类排放口(DW003) |  |  | 六价铬 | <0.004 | mg/L | 0.1 | 达标 | —— | ——
[7 empty] | 总铬 | 0.822 | mg/L | 1.5 | 达标 | —— | ——
168 | 新会区 | 江门市新会区龙泉污水处理有限公司 | 废水 | 排污口 | 城镇污水处理厂污染物排放标准[国标](GB18918-2002), 广东省水污染排放限值标准(DB44/26—2001) | 2024-05-28 | 总磷（以P计） | 0.15 | mg/L | 0.5 | 达标 | —— | ——
[7 empty] | 氨氮（NH3-N） | 0.178 | mg/L | 5;8 | 达标 | —— | ——
[7 empty] | 五日生化需氧量（BOD5） | 4 | mg/L | 10 | 达标 | —— | ——
[7 empty] | pH值 | 6.4 | 无量纲 | 9 | 达标 | —— | ——
[7 empty] | 化学需氧量 | 13 | mg/L | 40 | 达标 | —— | ——
169 | 新会区 | 江门市金松印染纺织有限公司 | 废水 | 排污口 | 纺织染整工业水污染物排放标准(GB4287-2012) | 2024-04-09 | 五日生化需氧量（BOD5） | 11.2 | mg/L | 20 | 达标 | —— | ——
[7 empty] | 化学需氧量 | 65 | mg/L | 80 | 达标 | —— | ——
[7 empty] | 氨氮（NH3-N） | 1.72 | mg/L | 10 | 达标 | —— | ——
[7 empty] | 总氮（以N计） | 3.28 | mg/L | 15 | 达标 | —— | ——
[7 empty] | pH值 | 7.8 | 无量纲 | 9 | 达标 | —— | ——
[7 empty] | 色度 | 20 | 无量纲 | 50 | 达标 | —— | ——
[7 empty] | 硫化物 | <0.004 | mg/L | 0.5 | 达标 | —— | ——
[7 empty] | 总磷（以P计） | 0.16 | mg/L | 0.5 | 达标 | —— | ——
[7 empty] | 苯胺类 | 0.73 | mg/L | 1 | 达标 | —— | ——
[7 empty] | 悬浮物 | 25 | mg/L | 50 | 达标 | —— | ——
170 | 新会区 | 江门市伟纶染纺厂有限公司 | 废水 | 排污口(DW001) | 纺织染整工业水污染物排放标准(GB4287-2012) | 2024-04-08 | 苯胺类 | 0.27 | mg/L | 1 | 达标 | —— | ——
[7 empty] | 五日生化需氧量（BOD5） | 8.1 | mg/L | 20 | 达标 | —— | ——
[7 empty] | pH值 | 7.5 | 无量纲 | 9 | 达标 | —— | ——
[7 empty] | 悬浮物 | 36 | mg/L | 50 | 达标 | —— | ——
[7 empty] | 氨氮（NH3-N） | 0.508 | mg/L | 10 | 达标 | —— | ——
[7 empty] | 化学需氧量 | 38 | mg/L | 80 | 达标 | —— | ——
[7 empty] | 总磷（以P计） | 0.21 | mg/L | 0.5 | 达标 | —— | ——
[7 empty] | 色度 | 9 | 倍 | 50 | 达标 | —— | ——
[7 empty] | 总氮（以N计） | 3.04 | mg/L | 15 | 达标 | —— | ——
[7 empty] | 硫化物 | <0.004 | mg/L | 0.5 | 达标 | —— | ——
171 | 新会区 | 江门市艾可食品有限公司 | 废水 | 废水收集池溢流口 | 广东省《水污染物排放限值》(DB44/26-2001) | 2024-01-05 | 化学需氧量 | 5080 | mg/L | 90 | 不达标 | 55.4 | ——
[7 empty] | 悬浮物 | 389 | mg/L | 60 | 不达标 | 5.48 | ——
172 | 新会区 | 江门市加多福纸业有限公司 | 废水 | 排污口 | 制浆造纸工业水污染物排放标准(GB3544-2008) | 2024-05-15 | 化学需氧量 | 18 | mg/L | 60 | 达标 | —— | ——
[7 empty] | pH值 | 7.6 | 无量纲 | 9 | 达标 | —— | ——
[7 empty] | 五日生化需氧量（BOD5） | 5.5 | mg/L | 20 | 达标 | —— | ——
[7 empty] | 氨氮（NH3-N） | 0.135 | mg/L | 5 | 达标 | —— | ——
[7 empty] | 色度 | 4 | 倍 | 50 | 达标 | —— | ——
[7 empty] | 总磷（以P计） | 0.01 | mg/L | 0.8 | 达标 | —— | ——
[7 empty] | 悬浮物 | 18 | mg/L | 30 | 达标 | —— | ——
[7 empty] | 总氮（以N计） | 3.24 | mg/L | 12 | 达标 | —— | ——
173 | 新会区 | 江门市崖门新财富环保工业有限公司 | 废水 | 含镍废水车间排放口(DW002) | 电镀污染物排放标准(GB21900-2008), 广东省电镀水污染物排放标准[地标](DB44/1597-2015) | 2024-06-11 | 总镍 | <0.05 | mg/L | 0.5 | 达标 | —— | ——
|  |  |  | 废水标准排放口(DW003) |  |  | 总铝 | <0.07 | mg/L | 2 | 达标 | —— | ——
[7 empty] | 总铅 | <0.2 | mg/L | 0.1 | 达标 | —— | ——
[7 empty] | 悬浮物 | 17 | mg/L | 50 | 达标 | —— | ——
[7 empty] | 氨氮（NH3-N） | 0.984 | mg/L | 15 | 达标 | —— | ——
[7 empty] | 总磷（以P计） | 0.47 | mg/L | 1 | 达标 | —— | ——
[7 empty] | 氟化物 | 6.74 | mg/L | 10 | 达标 | —— | ——
[7 empty] | 总镍 | <0.05 | mg/L | 0.5 | 达标 | —— | ——
[7 empty] | pH值 | 8 | 无量纲 | 9 | 达标 | —— | ——
[7 empty] | 总氰化物 | <0.004 | mg/L | 0.2 | 达标 | —— | ——
[7 empty] | 总氮（以N计） | 6.02 | mg/L | 20 | 达标 | —— | ——
[7 empty] | 总锌 | <0.05 | mg/L | 1 | 达标 | —— | ——
[7 empty] | 总银 | <0.02 | mg/L | 0.1 | 达标 | —— | ——
[7 empty] | 总铜 | <0.05 | mg/L | 0.5 | 达标 | —— | ——
[7 empty] | 总镉 | <0.05 | mg/L | 0.01 | 达标 | —— | ——
[7 empty] | 六价铬 | <0.004 | mg/L | 0.1 | 达标 | —— | ——
[7 empty] | 化学需氧量 | 22 | mg/L | 80 | 达标 | —— | ——
[7 empty] | 总汞 | <0.00004 | mg/L | 0.005 | 达标 | —— | ——
[7 empty] | 总铬 | <0.004 | mg/L | 0.5 | 达标 | —— | ——
[7 empty] | 石油类 | 0.15 | mg/L | 2 | 达标 | —— | ——
|  |  |  | 含铬废水车间排放口(DW001) |  |  | 总铬 | <0.004 | mg/L | 0.5 | 达标 | —— | ——
[7 empty] | 六价铬 | <0.004 | mg/L | 0.1 | 达标 | —— | ——
|  |  |  | 雨水渠(DW004) |  |  | 总铬 | <0.004 | mg/L | 0.5 | 达标 | —— | ——
[7 empty] | 六价铬 | <0.004 | mg/L | 0.1 | 达标 | —— | ——
[7 empty] | 总镍 | <0.05 | mg/L | 0.5 | 达标 | —— | ——
174 | 新会区 | 江门富祥电子材料有限公司 | 废水 | 废水排放口 | 广东省水污染排放限值标准(DB44/26—2001) | 2024-04-28 | pH值 | 7.7 | mg/L | 9 | 达标 | —— | ——
[7 empty] | 化学需氧量 | 26 | mg/L | 90 | 达标 | —— | ——
[7 empty] | 石油类 | 0.24 | mg/L | 5 | 达标 | —— | ——
[7 empty] | 氨氮（NH3-N） | 0.132 | mg/L | 10 | 达标 | —— | ——
[7 empty] | 磷酸盐（以P计） | 0.01 | mg/L | 0.5 | 达标 | —— | ——
[7 empty] | 氟化物 | 1.95 | mg/L | 10 | 达标 | —— | ——
[7 empty] | 悬浮物 | 19 | mg/L | 60 | 达标 | —— | ——
175 | 新会区 | 江门市新会仁科环保有限公司（广东银洲湖纸业基地污水处理A厂） | 废水 | 工业废水处理后排放口(DW001) | 制浆造纸工业水污染物排放标准(GB3544-2008) | 2024-06-17 | 总氮（以N计） | 4.34 | mg/L | 12 | 达标 | —— | ——
[7 empty] | 色度 | 4 | 倍 | 50 | 达标 | —— | ——
[7 empty] | 化学需氧量 | 18 | mg/L | 50 | 达标 | —— | ——
[7 empty] | 氨氮（NH3-N） | 0.881 | mg/L | 5 | 达标 | —— | ——
[7 empty] | 总磷（以P计） | 0.06 | mg/L | 0.8 | 达标 | —— | ——
[7 empty] | 五日生化需氧量（BOD5） | 6.5 | mg/L | 20 | 达标 | —— | ——
[7 empty] | 悬浮物 | 7 | mg/L | 30 | 达标 | —— | ——
[7 empty] | pH值 | 7 | 无量纲 | 9 | 达标 | —— | ——
176 | 新会区 | 江门市新会区品丰农业科技有限公司 | 废水 | 二期排水口 | 广东省《水污染物排放限值》(DB44/26-2001) | 2024-02-02 | 化学需氧量 | 860 | mg/L | 90 | 不达标 | 8.56 | ——
[7 empty] | pH值 | 7 | 无量纲 | 9 | 达标 | —— | ——
[7 empty] | 氨氮（NH3-N） | 14 | mg/L | 10 | 不达标 | 0.4 | ——
[7 empty] | 悬浮物 | 97 | mg/L | 60 | 不达标 | 0.62 | ——
[7 empty] | 总磷（以P计） | 1.82 | mg/L | 0.5 | 不达标 | 2.64 | ——
|  |  |  | 一期排水口 |  |  | 化学需氧量 | 490 | mg/L | 90 | 不达标 | 4.44 | ——
[7 empty] | pH值 | 7.4 | 无量纲 | 9 | 达标 | —— | ——
[7 empty] | 氨氮（NH3-N） | 6.8 | mg/L | 10 | 达标 | —— | ——
[7 empty] | 悬浮物 | 117 | mg/L | 60 | 不达标 | 0.95 | ——
[7 empty] | 总磷（以P计） | 1.51 | mg/L | 0.5 | 不达标 | 2.02 | ——
177 | 新会区 | 江门康普织染有限公司 | 废水 | 排污口(DW001) | 污水综合排放标准DB(DB31/199-2009), 纺织染整工业水污染物排放标准(GB4287-2012) | 2024-04-08 | 化学需氧量 | 41 | mg/L | 80 | 达标 | —— | ——
[7 empty] | 氨氮（NH3-N） | 2.47 | mg/L | 10 | 达标 | —— | ——
[7 empty] | 总氮（以N计） | 6.34 | mg/L | 15 | 达标 | —— | ——
[7 empty] | 悬浮物 | 13 | mg/L | 50 | 达标 | —— | ——
[7 empty] | pH值 | 7.7 | 无量纲 | 9 | 达标 | —— | ——
[7 empty] | 五日生化需氧量（BOD5） | 9.1 | mg/L | 20 | 达标 | —— | ——
[7 empty] | 苯胺类 | 0.31 | mg/L | 1 | 达标 | —— | ——
[7 empty] | 硫化物 | <0.004 | mg/L | 0.5 | 达标 | —— | ——
[7 empty] | 色度 | 4 | 倍 | 50 | 达标 | —— | ——
[7 empty] | 总磷（以P计） | 0.02 | mg/L | 0.5 | 达标 | —— | ——
178 | 新会区 | 江门市新会区罗坑牛湾鸿兴皮革厂 | 废水 | 排污口(DW001) | 制革及毛皮加工工业水污染物排放标准(GB30486-2013) | 2024-06-04 | 悬浮物 | 24 | mg/L | 50 | 达标 | —— | ——
[7 empty] | 硫化物 | <0.004 | mg/L | 0.5 | 达标 | —— | ——
[7 empty] | 色度 | 20 | 无量纲 | 30 | 达标 | —— | ——
[7 empty] | 六价铬 | <0.004 | mg/L | 0.1 | 达标 | —— | ——
[7 empty] | pH值 | 7.1 | 无量纲 | 9 | 达标 | —— | ——
[7 empty] | 总磷（以P计） | 0.04 | mg/L | 1 | 达标 | —— | ——
[7 empty] | 总氮（以N计） | 7.14 | mg/L | 50 | 达标 | —— | ——
[7 empty] | 氨氮（NH3-N） | 0.294 | mg/L | 25 | 达标 | —— | ——
[7 empty] | 氯离子 | 648 | mg/L | 3000 | 达标 | —— | ——
[7 empty] | 化学需氧量 | 43 | mg/L | 100 | 达标 | —— | ——
[7 empty] | 五日生化需氧量（BOD5） | 12.6 | mg/L | 30 | 达标 | —— | ——
[7 empty] | 动植物油 | 0.46 | mg/L | 10 | 达标 | —— | ——
[7 empty] | 总铬 | <0.004 | mg/L | 1.5 | 达标 | —— | ——
179 | 新会区 | 江门市新会彩艳实业有限公司 | 废水 | 废水监测点1(DW001) | 纺织染整工业水污染物排放标准(GB4287-2012) | 2024-04-24 | 化学需氧量 | 57 | mg/L | 80 | 达标 | —— | ——
[7 empty] | 硫化物 | <0.004 | mg/L | 0.5 | 达标 | —— | ——
[7 empty] | 五日生化需氧量（BOD5） | 9 | mg/L | 20 | 达标 | —— | ——
[7 empty] | 总磷（以P计） | 0.11 | mg/L | 0.5 | 达标 | —— | ——
[7 empty] | 总氮（以N计） | 8.34 | mg/L | 15 | 达标 | —— | ——
[7 empty] | 悬浮物 | 21 | mg/L | 50 | 达标 | —— | ——
[7 empty] | 苯胺类 | 0.39 | mg/L | 1 | 达标 | —— | ——
[7 empty] | 色度 | 20 | 倍 | 50 | 达标 | —— | ——
[7 empty] | 氨氮（NH3-N） | 6.92 | mg/L | 10 | 达标 | —— | ——
[7 empty] | pH值 | 7 | 无量纲 | 9 | 达标 | —— | ——
180 | 新会区 | 江门市新会区罗坑润丰皮革厂 | 废水 | 工业废水处理后排放口(DW-002) | 制革及毛皮加工工业水污染物排放标准(GB30486-2013) | 2024-06-04 | 色度 | 13 | 倍 | 30 | 达标 | —— | ——
[7 empty] | 动植物油 | 0.07 | mg/L | 10 | 达标 | —— | ——
[7 empty] | 五日生化需氧量（BOD5） | 11.3 | mg/L | 30 | 达标 | —— | ——
[7 empty] | 氯离子 | 379 | mg/L | 3000 | 达标 | —— | ——
[7 empty] | 硫化物 | <0.004 | mg/L | 0.5 | 达标 | —— | ——
[7 empty] | 化学需氧量 | 39 | mg/L | 100 | 达标 | —— | ——
[7 empty] | 氨氮（NH3-N） | 0.335 | mg/L | 25 | 达标 | —— | ——
[7 empty] | 总氮（以N计） | 11.3 | mg/L | 50 | 达标 | —— | ——
[7 empty] | 总铬 | <0.004 | mg/L | 1.5 | 达标 | —— | ——
[7 empty] | pH值 | 8.1 | 无量纲 | 9 | 达标 | —— | ——
[7 empty] | 总磷（以P计） | 0.25 | mg/L | 1 | 达标 | —— | ——
[7 empty] | 悬浮物 | 27 | mg/L | 50 | 达标 | —— | ——
[7 empty] | 六价铬 | <0.004 | mg/L | 0.1 | 达标 | —— | ——
181 | 新会区 | 江门市百晖纺织有限公司 | 废水 | 排污口 | 纺织染整工业水污染物排放标准(GB4287-2012) | 2024-03-18 | 化学需氧量 | 22 | mg/L | 80 | 达标 | —— | ——
[7 empty] | 氨氮（NH3-N） | 0.166 | mg/L | 10 | 达标 | —— | ——
[7 empty] | pH值 | 8.1 | 无量纲 | 9 | 达标 | —— | ——
[7 empty] | 五日生化需氧量（BOD5） | 6.6 | mg/L | 20 | 达标 | —— | ——
[7 empty] | 苯胺类 | 0.08 | mg/L | 1 | 达标 | —— | ——
[7 empty] | 总氮（以N计） | 1.22 | mg/L | 15 | 达标 | —— | ——
[7 empty] | 硫化物 | <0.004 | mg/L | 0.5 | 达标 | —— | ——
[7 empty] | 色度 | 4 | 倍 | 50 | 达标 | —— | ——
[7 empty] | 悬浮物 | 20 | mg/L | 50 | 达标 | —— | ——
[7 empty] | 总磷（以P计） | 0.03 | mg/L | 0.5 | 达标 | —— | ——
182 | 新会区 | 江门康普织染有限公司 | 废水 | 污水排放口 | 纺织染整工业水污染物排放标准(GB4287-2012) | 2024-02-28 | 化学需氧量 | 42 | mg/L | 80 | 达标 | —— | ——
[7 empty] | 悬浮物 | 29 | mg/L | 50 | 达标 | —— | ——
[7 empty] | 硫化物 | 0.004 | mg/L | 0.5 | 达标 | —— | ——
[7 empty] | 色度 | 8 | 倍 | 50 | 达标 | —— | ——
[7 empty] | 氨氮（NH3-N） | 5.14 | mg/L | 10 | 达标 | —— | ——
[7 empty] | pH值 | 7.3 | 无量纲 | 9 | 达标 | —— | ——
[7 empty] | 总氮（以N计） | 6.73 | mg/L | 15 | 达标 | —— | ——
[7 empty] | 五日生化需氧量（BOD5） | 8.1 | mg/L | 20 | 达标 | —— | ——
[7 empty] | 总磷（以P计） | 0.12 | mg/L | 0.5 | 达标 | —— | ——
[7 empty] | 苯胺类 | 0.43 | mg/L | 1 | 达标 | —— | ——
183 | 新会区 | 明新弹性织物(中国)有限公司 | 废水 | 排污口(DW001) | 纺织染整工业水污染物排放标准(GB4287-2012) | 2024-03-06 | 化学需氧量 | 28 | mg/L | 80 | 达标 | —— | ——
[7 empty] | 氨氮（NH3-N） | 0.166 | mg/L | 10 | 达标 | —— | ——
[7 empty] | 总磷（以P计） | 0.12 | mg/L | 0.5 | 达标 | —— | ——
[7 empty] | 总氮（以N计） | 4.59 | mg/L | 15 | 达标 | —— | ——
[7 empty] | 五日生化需氧量（BOD5） | 7.4 | mg/L | 20 | 达标 | —— | ——
[7 empty] | pH值 | 7.9 | 无量纲 | 9 | 达标 | —— | ——
[7 empty] | 六价铬 | <0.004 | mg/L | 0.5 | 达标 | —— | ——
[7 empty] | 苯胺类 | 0.18 | mg/L | 1 | 达标 | —— | ——
[7 empty] | 硫化物 | 0.004 | mg/L | 0.5 | 达标 | —— | ——
[7 empty] | 色度 | 5 | 倍 | 50 | 达标 | —— | ——
[7 empty] | 悬浮物 | 27 | mg/L | 50 | 达标 | —— | ——
184 | 新会区 | 江门富祥电子材料有限公司 | 废水 | 废水排放口 | 广东省水污染排放限值标准(DB44/26—2001) | 2024-03-18 | 总锌 | <0.05 | mg/L | 2 | 达标 | —— | ——
[7 empty] | pH值 | 7 | mg/L | 9 | 达标 | —— | ——
[7 empty] | 化学需氧量 | 44 | mg/L | 90 | 达标 | —— | ——
[7 empty] | 石油类 | 0.15 | mg/L | 5 | 达标 | —— | ——
[7 empty] | 氨氮（NH3-N） | 1.15 | mg/L | 10 | 达标 | —— | ——
[7 empty] | 磷酸盐（以P计） | 0.01 | mg/L | 0.5 | 达标 | —— | ——
[7 empty] | 氟化物 | 2.12 | mg/L | 10 | 达标 | —— | ——
[7 empty] | 悬浮物 | 18 | mg/L | 60 | 达标 | —— | ——
185 | 新会区 | 江门市裕富纺织品有限公司 | 废水 | 废水监测点1(DW001) | 纺织染整工业水污染物排放标准(GB4287-2012) | 2024-03-18 | 氨氮（NH3-N） | 0.198 | mg/L | 10 | 达标 | —— | ——
[7 empty] | 色度 | 4 | 倍 | 50 | 达标 | —— | ——
[7 empty] | 化学需氧量 | 20 | mg/L | 80 | 达标 | —— | ——
[7 empty] | 苯胺类 | 0.12 | mg/L | 1 | 达标 | —— | ——
[7 empty] | 总磷（以P计） | 0.03 | mg/L | 0.5 | 达标 | —— | ——
[7 empty] | 悬浮物 | 17 | mg/L | 50 | 达标 | —— | ——
[7 empty] | 总氮（以N计） | 3.34 | mg/L | 15 | 达标 | —— | ——
[7 empty] | 五日生化需氧量（BOD5） | 6.1 | mg/L | 20 | 达标 | —— | ——
[7 empty] | pH值 | 6.8 | 无量纲 | 9 | 达标 | —— | ——
186 | 新会区 | 新会区司前镇强洁洗涤厂 | 废水 | 车间内烘干机后地面水泵出水口 | 广东省《水污染物排放限值》(DB44/26-2001) | 2024-04-26 | 化学需氧量 | 1250 | mg/L | 90 | 不达标 | 12.89 | ——
[7 empty] | pH值 | 11.2 | 无量纲 | 9 | 不达标 | 2.2 | ——
[7 empty] | 氨氮（NH3-N） | 0.403 | mg/L | 10 | 达标 | —— | ——
[7 empty] | 悬浮物 | 102 | mg/L | 60 | 不达标 | 0.7 | ——
[7 empty] | 总氮（以N计） | 8.46 | mg/L | 15 | 达标 | —— | ——
[7 empty] | 总磷（以P计） | 8.26 | mg/L | 0.5 | 不达标 | 15.52 | ——
187 | 新会区 | 江门市新会区沙堆镇维雅纺织制衣有限公司 | 废水 | 污水排放口 | 纺织染整工业水污染物排放标准(GB4287-2012) | 2024-02-28 | 五日生化需氧量（BOD5） | 6.8 | mg/L | 20 | 达标 | —— | ——
[7 empty] | pH值 | 6.1 | 无量纲 | 9 | 达标 | —— | ——
[7 empty] | 化学需氧量 | 35 | mg/L | 80 | 达标 | —— | ——
[7 empty] | 苯胺类 | 0.13 | mg/L | 1 | 达标 | —— | ——
[7 empty] | 色度 | 4 | 倍 | 50 | 达标 | —— | ——
[7 empty] | 总氮（以N计） | 4.63 | mg/L | 15 | 达标 | —— | ——
[7 empty] | 氨氮（NH3-N） | 2.79 | mg/L | 10 | 达标 | —— | ——
[7 empty] | 硫化物 | 0.004 | mg/L | 0.5 | 达标 | —— | ——
[7 empty] | 总磷（以P计） | 0.07 | mg/L | 0.5 | 达标 | —— | ——
[7 empty] | 悬浮物 | 25 | mg/L | 50 | 达标 | —— | ——
188 | 新会区 | 江门市伟纶染纺厂有限公司 | 废水 | 排污口(DW001) | 纺织染整工业水污染物排放标准(GB4287-2012) | 2024-02-28 | 苯胺类 | 0.57 | mg/L | 1 | 达标 | —— | ——
[7 empty] | 五日生化需氧量（BOD5） | 7.4 | mg/L | 20 | 达标 | —— | ——
[7 empty] | pH值 | 7.1 | 无量纲 | 9 | 达标 | —— | ——
[7 empty] | 悬浮物 | 23 | mg/L | 50 | 达标 | —— | ——
[7 empty] | 氨氮（NH3-N） | 0.432 | mg/L | 10 | 达标 | —— | ——
[7 empty] | 化学需氧量 | 35 | mg/L | 80 | 达标 | —— | ——
[7 empty] | 总磷（以P计） | 0.21 | mg/L | 0.5 | 达标 | —— | ——
[7 empty] | 色度 | 9 | 倍 | 50 | 达标 | —— | ——
[7 empty] | 总氮（以N计） | 2.63 | mg/L | 15 | 达标 | —— | ——
[7 empty] | 硫化物 | <0.004 | mg/L | 0.5 | 达标 | —— | ——
189 | 新会区 | 江门市新会仁科环保有限公司（广东银洲湖纸业基地污水处理A厂） | 废水 | 工业废水处理后排放口(DW001) | 制浆造纸工业水污染物排放标准(GB3544-2008) | 2024-03-07 | 总氮（以N计） | 4.23 | mg/L | 12 | 达标 | —— | ——
[7 empty] | 色度 | 4 | 倍 | 50 | 达标 | —— | ——
[7 empty] | 化学需氧量 | 21 | mg/L | 50 | 达标 | —— | ——
[7 empty] | 氨氮（NH3-N） | 3.25 | mg/L | 5 | 达标 | —— | ——
[7 empty] | 总磷（以P计） | 0.01 | mg/L | 0.8 | 达标 | —— | ——
[7 empty] | 五日生化需氧量（BOD5） | 6.4 | mg/L | 20 | 达标 | —— | ——
[7 empty] | 悬浮物 | 20 | mg/L | 30 | 达标 | —— | ——
[7 empty] | pH值 | 6.6 | 无量纲 | 9 | 达标 | —— | ——
190 | 新会区 | 江门市新会区冠华针织厂有限公司 | 废水 | 排污口(DW001) | 纺织染整工业水污染物排放标准(GB4287-2012) | 2024-03-18 | 化学需氧量 | 44 | mg/L | 80 | 达标 | —— | ——
[7 empty] | 氨氮（NH3-N） | 9.19 | mg/L | 10 | 达标 | —— | ——
[7 empty] | 五日生化需氧量（BOD5） | 9.8 | mg/L | 20 | 达标 | —— | ——
[7 empty] | 总磷（以P计） | 0.1 | mg/L | 0.5 | 达标 | —— | ——
[7 empty] | 总氮（以N计） | 13.6 | mg/L | 15 | 达标 | —— | ——
[7 empty] | 硫化物 | 0.005 | mg/L | 0.5 | 达标 | —— | ——
[7 empty] | pH值 | 6.6 | 无量纲 | 9 | 达标 | —— | ——
[7 empty] | 色度 | 20 | 倍 | 50 | 达标 | —— | ——
[7 empty] | 悬浮物 | 37 | mg/L | 50 | 达标 | —— | ——
[7 empty] | 苯胺类 | 0.32 | mg/L | 1 | 达标 | —— | ——
191 | 新会区 | 广东大林建材五金有限公司 | 废水 | 废水标准排放口(DW003) | 广东省电镀水污染物排放标准[地标](DB44/1597-2015), 广东省水污染排放限值标准(DB44/26—2001) | 2024-03-06 | 总氮（以N计） | 1 | mg/L | 20 | 达标 | —— | ——
[7 empty] | 悬浮物 | 29 | mg/L | 30 | 达标 | —— | ——
[7 empty] | 化学需氧量 | 16 | mg/L | 80 | 达标 | —— | ——
[7 empty] | pH值 | 8.2 | 无量纲 | 9 | 达标 | —— | ——
[7 empty] | 氨氮（NH3-N） | 0.136 | mg/L | 10 | 达标 | —— | ——
[7 empty] | 六价铬 | <0.004 | mg/L | 0.1 | 达标 | —— | ——
[7 empty] | 总铬 | <0.004 | mg/L | 0.5 | 达标 | —— | ——
[7 empty] | 总镍 | <0.05 | mg/L | 0.5 | 达标 | —— | ——
[7 empty] | 总氰化物 | <0.004 | mg/L | 0.2 | 达标 | —— | ——
[7 empty] | 氟化物 | 0.11 | mg/L | 10 | 达标 | —— | ——
[7 empty] | 石油类 | 0.61 | mg/L | 2 | 达标 | —— | ——
[7 empty] | 总磷（以P计） | 0.01 | mg/L | 1 | 达标 | —— | ——
|  |  |  | 镍池出水口(DW001) |  |  | 总镍 | <0.05 | mg/L | 0.5 | 达标 | —— | ——
|  |  |  | 铬池出水口(DW002) |  |  | 六价铬 | <0.004 | mg/L | 0.1 | 达标 | —— | ——
[7 empty] | 总铬 | <0.004 | mg/L | 0.5 | 达标 | —— | ——
|  |  |  | 雨水渠 |  |  | 六价铬 | <0.004 | mg/L | 0.1 | 达标 | —— | ——
[7 empty] | 总镍 | <0.05 | mg/L | 0.5 | 达标 | —— | ——
[7 empty] | 总铬 | <0.004 | mg/L | 0.5 | 达标 | —— | ——
192 | 新会区 | 江门市新会区恒华纺织材料厂 | 废水 | 废水排放口(DW001) | 纺织染整工业水污染物排放标准(GB4287-2012) | 2024-03-07 | pH值 | 7.6 | 无量纲 | 9 | 达标 | —— | ——
[7 empty] | 总磷（以P计） | 0.02 | mg/L | 0.5 | 达标 | —— | ——
[7 empty] | 苯胺类 | 0.11 | mg/L | 1 | 达标 | —— | ——
[7 empty] | 化学需氧量 | 48 | mg/L | 80 | 达标 | —— | ——
[7 empty] | 硫化物 | <0.004 | mg/L | 0.5 | 达标 | —— | ——
[7 empty] | 氨氮（NH3-N） | 4.45 | mg/L | 10 | 达标 | —— | ——
[7 empty] | 五日生化需氧量（BOD5） | 9.7 | mg/L | 20 | 达标 | —— | ——
[7 empty] | 色度 | 20 | 倍 | 50 | 达标 | —— | ——
[7 empty] | 悬浮物 | 42 | mg/L | 50 | 达标 | —— | ——
[7 empty] | 总氮（以N计） | 5.12 | mg/L | 15 | 达标 | —— | ——
193 | 新会区 | 江门市新会区顺和实业有限公司 | 废水 | 排放口 | 纺织染整工业水污染物排放标准(GB4287-2012) | 2024-02-28 | 苯胺类 | 0.22 | mg/L | 1 | 达标 | —— | ——
[7 empty] | 化学需氧量 | 40 | mg/L | 80 | 达标 | —— | ——
[7 empty] | pH值 | 7.6 | 无量纲 | 9 | 达标 | —— | ——
[7 empty] | 悬浮物 | 27 | mg/L | 50 | 达标 | —— | ——
[7 empty] | 氨氮（NH3-N） | 0.325 | mg/L | 10 | 达标 | —— | ——
[7 empty] | 色度 | 20 | 倍 | 50 | 达标 | —— | ——
[7 empty] | 五日生化需氧量（BOD5） | 8.2 | mg/L | 20 | 达标 | —— | ——
[7 empty] | 总磷（以P计） | 0.02 | mg/L | 0.5 | 达标 | —— | ——
[7 empty] | 硫化物 | <0.004 | mg/L | 0.5 | 达标 | —— | ——
[7 empty] | 总氮（以N计） | 3.4 | mg/L | 15 | 达标 | —— | ——
194 | 新会区 | 江门市宝发纺织服饰制造有限公司 | 废水 | 废水监测点1(DW001) | 污水综合排放标准DB(DB31/199-2009), 广东省水污染排放限值标准(DB44/26—2001), 纺织染整工业水污染物排放标准(GB4287-2012) | 2024-02-28 | 悬浮物 | 29 | mg/L | 50 | 达标 | —— | ——
[7 empty] | 化学需氧量 | 36 | mg/L | 50 | 达标 | —— | ——
[7 empty] | 总氮（以N计） | 3.48 | mg/L | 15 | 达标 | —— | ——
[7 empty] | 氨氮（NH3-N） | 0.348 | mg/L | 10 | 达标 | —— | ——
[7 empty] | 总磷（以P计） | 0.4 | mg/L | 0.5 | 达标 | —— | ——
[7 empty] | 五日生化需氧量（BOD5） | 7.8 | mg/L | 20 | 达标 | —— | ——
[7 empty] | pH值 | 7.9 | 无量纲 | 9 | 达标 | —— | ——
195 | 新会区 | 江门市崖门新财富环保工业有限公司 | 废水 | 含镍废水车间排放口(DW002) | 广东省电镀水污染物排放标准[地标](DB44/1597-2015),电镀污染物排放标准(GB21900-2008) | 2024-03-18 | 总镍 | <0.05 | mg/L | 0.5 | 达标 | —— | ——
|  |  |  | 废水标准排放口(DW003) |  |  | 总铝 | <0.07 | mg/L | 2 | 达标 | —— | ——
[7 empty] | 总铅 | <0.2 | mg/L | 0.1 | 达标 | —— | ——
[7 empty] | 悬浮物 | 12 | mg/L | 50 | 达标 | —— | ——
[7 empty] | 氨氮（NH3-N） | 0.585 | mg/L | 15 | 达标 | —— | ——
[7 empty] | 总磷（以P计） | 0.37 | mg/L | 1 | 达标 | —— | ——
[7 empty] | 氟化物 | 2.4 | mg/L | 10 | 达标 | —— | ——
[7 empty] | 总镍 | <0.05 | mg/L | 0.5 | 达标 | —— | ——
[7 empty] | pH值 | 7.5 | 无量纲 | 9 | 达标 | —— | ——
[7 empty] | 总氰化物 | <0.004 | mg/L | 0.2 | 达标 | —— | ——
[7 empty] | 总氮（以N计） | 9.1 | mg/L | 20 | 达标 | —— | ——
[7 empty] | 总锌 | <0.05 | mg/L | 1 | 达标 | —— | ——
[7 empty] | 总银 | <0.02 | mg/L | 0.1 | 达标 | —— | ——
[7 empty] | 总铜 | <0.05 | mg/L | 0.5 | 达标 | —— | ——
[7 empty] | 总镉 | <0.05 | mg/L | 0.01 | 达标 | —— | ——
[7 empty] | 六价铬 | 0.004 | mg/L | 0.1 | 达标 | —— | ——
[7 empty] | 化学需氧量 | 22 | mg/L | 80 | 达标 | —— | ——
[7 empty] | 总汞 | <0.00004 | mg/L | 0.005 | 达标 | —— | ——
[7 empty] | 总铬 | 0.007 | mg/L | 0.5 | 达标 | —— | ——
[7 empty] | 石油类 | 0.11 | mg/L | 2 | 达标 | —— | ——
|  |  |  | 含铬废水车间排放口(DW001) |  |  | 总铬 | 0.04 | mg/L | 0.5 | 达标 | —— | ——
[7 empty] | 六价铬 | 0.03 | mg/L | 0.1 | 达标 | —— | ——
|  |  |  | 雨水渠(DW004) |  |  | 总铬 | 0.015 | mg/L | 0.5 | 达标 | —— | ——
[7 empty] | 六价铬 | 0.012 | mg/L | 0.1 | 达标 | —— | ——
[7 empty] | 总镍 | <0.05 | mg/L | 0.5 | 达标 | —— | ——
196 | 新会区 | 江门市恒粤家具有限公司 | 废水 | 废水收集罐溢出口 | 广东省《水污染物排放限值》(DB44/26-2001) | 2024-06-27 | 氨氮（NH3-N） | 37.5 | mg/L | 10 | 不达标 | 2.75 | ——
[7 empty] | 悬浮物 | 154 | mg/L | 60 | 不达标 | 1.57 | ——
197 | 新会区 | 江门市新会区龙泉污水处理有限公司 | 废水 | 排污口 | 城镇污水处理厂污染物排放标准[国标](GB18918-2002) | 2024-01-09 | 总磷（以P计） | 0.09 | mg/L | 0.5 | 达标 | —— | ——
[7 empty] | 总氮（以N计） | 9.87 | mg/L | 15 | 达标 | —— | ——
[7 empty] | 氨氮（NH3-N） | 0.15 | mg/L | 5;8 | 达标 | —— | ——
[7 empty] | 五日生化需氧量（BOD5） | 3.5 | mg/L | 10 | 达标 | —— | ——
[7 empty] | 悬浮物 | 7 | mg/L | 10 | 达标 | —— | ——
[7 empty] | pH值 | 7.2 | 无量纲 | 9 | 达标 | —— | ——
[7 empty] | 粪大肠菌群数 | 540 | 个/L | 1000 | 达标 | —— | ——
[5 empty] | 广东省水污染排放限值标准(DB44/26—2001) |  | 化学需氧量 | 12 | mg/L | 40 | 达标 | —— | ——
198 | 新会区 | 江门市旭华纺织有限公司 | 废水 | 污水排放口WS-0910011(DW001) | 纺织染整工业水污染物排放标准(GB4287-2012) | 2024-03-07 | 总磷（以P计） | 0.03 | mg/L | 0.5 | 达标 | —— | ——
[7 empty] | 五日生化需氧量（BOD5） | 10.2 | mg/L | 20 | 达标 | —— | ——
[7 empty] | 硫化物 | <0.004 | mg/L | 0.5 | 达标 | —— | ——
[7 empty] | pH值 | 7.1 | 无量纲 | 9 | 达标 | —— | ——
[7 empty] | 苯胺类 | 0.72 | mg/L | 1 | 达标 | —— | ——
[7 empty] | 色度 | 8 | 倍 | 50 | 达标 | —— | ——
[7 empty] | 总氮（以N计） | 10.3 | mg/L | 15 | 达标 | —— | ——
[7 empty] | 氨氮（NH3-N） | 3.83 | mg/L | 10 | 达标 | —— | ——
[7 empty] | 悬浮物 | 27 | mg/L | 50 | 达标 | —— | ——
[7 empty] | 化学需氧量 | 48 | mg/L | 80 | 达标 | —— | ——
199 | 新会区 | 江门市宏美针织印染有限公司 | 废水 | 废水监测点1(DW001) | 纺织染整工业水污染物排放标准(GB4287-2012) | 2024-02-28 | 硫化物 | <0.004 | mg/L | 0.5 | 达标 | —— | ——
[7 empty] | 化学需氧量 | 28 | mg/L | 80 | 达标 | —— | ——
[7 empty] | 苯胺类 | 0.2 | mg/L | 1 | 达标 | —— | ——
[7 empty] | 总磷（以P计） | 0.02 | mg/L | 0.5 | 达标 | —— | ——
[7 empty] | 总氮（以N计） | 1.44 | mg/L | 15 | 达标 | —— | ——
[7 empty] | pH值 | 7.6 | 无量纲 | 9 | 达标 | —— | ——
[7 empty] | 氨氮（NH3-N） | 0.161 | mg/L | 6.6 | 达标 | —— | ——
[7 empty] | 悬浮物 | 15 | mg/L | 50 | 达标 | —— | ——
[7 empty] | 色度 | 4 | 倍 | 40 | 达标 | —— | ——
[7 empty] | 五日生化需氧量（BOD5） | 5.2 | mg/L | 20 | 达标 | —— | ——
200 | 新会区 | 江门市新会区展立布业有限公司 | 废水 | 污水排放口(DW001) | 纺织染整工业水污染物排放标准(GB4287-2012) | 2024-03-07 | 总氮（以N计） | 12.4 | mg/L | 15 | 达标 | —— | ——
[7 empty] | 硫化物 | <0.004 | mg/L | 0.5 | 达标 | —— | ——
[7 empty] | 总磷（以P计） | 0.02 | mg/L | 0.5 | 达标 | —— | ——
[7 empty] | 五日生化需氧量（BOD5） | 5.2 | mg/L | 20 | 达标 | —— | ——
[7 empty] | 化学需氧量 | 26 | mg/L | 80 | 达标 | —— | ——
[7 empty] | 氨氮（NH3-N） | 8.92 | mg/L | 10 | 达标 | —— | ——
[7 empty] | 悬浮物 | 16 | mg/L | 50 | 达标 | —— | ——
[7 empty] | 苯胺类 | 0.1 | mg/L | 1 | 达标 | —— | ——
[7 empty] | pH值 | 7.6 | 无量纲 | 9 | 达标 | —— | ——
[7 empty] | 色度 | 4 | 倍 | 50 | 达标 | —— | ——
201 | 新会区 | 江门市新会区三江镇新三合一餐具消毒中心 | 废水 | 废水排放口 | 广东省《水污染物排放限值》(DB44/26-2001) | 2024-07-22 | 化学需氧量 | 644 | mg/L | 90 | 不达标 | 6.16 | ——
[7 empty] | pH值 | 6.5 | 无量纲 | 9 | 达标 | —— | ——
[7 empty] | 氨氮（NH3-N） | 33.7 | mg/L | 10 | 不达标 | 2.37 | ——
[7 empty] | 悬浮物 | 215 | mg/L | 60 | 不达标 | 2.58 | ——
[7 empty] | 总磷（以P计） | 14.6 | mg/L | 0.5 | 不达标 | 28.2 | ——
202 | 新会区 | 江门万濠科技弹性织物有限公司 | 废水 | 废水排污口001(DW001) | 纺织染整工业水污染物排放标准(GB4287-2012) | 2024-02-28 | pH值 | 8 | 无量纲 | 9 | 达标 | —— | ——
[7 empty] | 硫化物 | <0.004 | mg/L | 0.5 | 达标 | —— | ——
[7 empty] | 色度 | 8 | 倍 | 50 | 达标 | —— | ——
[7 empty] | 化学需氧量 | 39 | mg/L | 80 | 达标 | —— | ——
[7 empty] | 总氮（以N计） | 1.77 | mg/L | 15 | 达标 | —— | ——
[7 empty] | 悬浮物 | 19 | mg/L | 50 | 达标 | —— | ——
[7 empty] | 总磷（以P计） | 0.03 | mg/L | 0.5 | 达标 | —— | ——
[7 empty] | 五日生化需氧量（BOD5） | 7.2 | mg/L | 20 | 达标 | —— | ——
[7 empty] | 氨氮（NH3-N） | 0.555 | mg/L | 10 | 达标 | —— | ——
[7 empty] | 六价铬 | <0.004 | mg/L | 0.5 | 达标 | —— | ——
[7 empty] | 苯胺类 | 0.24 | mg/L | 1 | 达标 | —— | ——
203 | 新会区 | 亚太森博（广东）纸业有限公司 | 废水 | 排污口(DW001) | 制浆造纸工业水污染物排放标准(GB3544-2008) | 2024-03-18 | 五日生化需氧量（BOD5） | 7.6 | mg/L | 20 | 达标 | —— | ——
[7 empty] | pH值 | 7.6 | 无量纲 | 9 | 达标 | —— | ——
[7 empty] | 化学需氧量 | 28 | mg/L | 50 | 达标 | —— | ——
[7 empty] | 氨氮（NH3-N） | 0.232 | mg/L | 5 | 达标 | —— | ——
[7 empty] | 色度 | 4 | 倍 | 50 | 达标 | —— | ——
[7 empty] | 悬浮物 | 20 | mg/L | 30 | 达标 | —— | ——
[7 empty] | 总磷（以P计） | 0.04 | mg/L | 0.8 | 达标 | —— | ——
[7 empty] | 总氮（以N计） | 4.27 | mg/L | 12 | 达标 | —— | ——
204 | 新会区 | 江门市新会区宝达造纸实业有限公司 | 废水 | 废水监测点1(DW001) | 制浆造纸工业水污染物排放标准(GB3544-2008) | 2024-03-06 | 总氮（以N计） | 10.5 | mg/L | 12 | 达标 | —— | ——
[7 empty] | 色度 | 4 | 倍 | 50 | 达标 | —— | ——
[7 empty] | 化学需氧量 | 25 | mg/L | 50 | 达标 | —— | ——
[7 empty] | 氨氮（NH3-N） | 4.06 | mg/L | 5 | 达标 | —— | ——
[7 empty] | 总磷（以P计） | 0.05 | mg/L | 0.8 | 达标 | —— | ——
[7 empty] | 五日生化需氧量（BOD5） | 6.6 | mg/L | 20 | 达标 | —— | ——
[7 empty] | 悬浮物 | 23 | mg/L | 30 | 达标 | —— | ——
[7 empty] | pH值 | 6.5 | 无量纲 | 9 | 达标 | —— | ——
205 | 新会区 | 江门市桥裕纸业有限公司 | 废水 | 标准排污口 | 制浆造纸工业水污染物排放标准(GB3544-2008) | 2024-03-18 | 总磷（以P计） | 0.02 | mg/L | 0.8 | 达标 | —— | ——
[7 empty] | 悬浮物 | 21 | mg/L | 30 | 达标 | —— | ——
[7 empty] | 化学需氧量 | 32 | mg/L | 60 | 达标 | —— | ——
[7 empty] | pH值 | 7.3 | 无量纲 | 9 | 达标 | —— | ——
[7 empty] | 五日生化需氧量（BOD5） | 8.2 | mg/L | 20 | 达标 | —— | ——
[7 empty] | 总氮（以N计） | 3.12 | mg/L | 12 | 达标 | —— | ——
[7 empty] | 氨氮（NH3-N） | 0.87 | mg/L | 5 | 达标 | —— | ——
[7 empty] | 色度 | 4 | 倍 | 50 | 达标 | —— | ——
206 | 新会区 | 江门市长兴纸业有限公司 | 废水 | 排污口 | 制浆造纸工业水污染物排放标准(GB3544-2008) | 2024-02-28 | 氨氮（NH3-N） | 0.44 | mg/L | 5 | 达标 | —— | ——
[7 empty] | 化学需氧量 | 49 | mg/L | 60 | 达标 | —— | ——
[7 empty] | 五日生化需氧量（BOD5） | 9.4 | mg/L | 20 | 达标 | —— | ——
[7 empty] | 悬浮物 | 22 | mg/L | 30 | 达标 | —— | ——
[7 empty] | pH值 | 7.3 | 无量纲 | 9 | 达标 | —— | ——
[7 empty] | 总磷（以P计） | 0.06 | mg/L | 0.8 | 达标 | —— | ——
[5 empty] | 广东省水污染排放限值标准(DB44/26—2001) |  | 色度 | 6 | mg/L | 40 | 达标 | —— | ——
[5 empty] | 制浆造纸工业水污染物排放标准(GB3544-2008) |  | 总氮（以N计） | 2.84 | mg/L | 12 | 达标 | —— | ——
207 | 新会区 | 江门市新会区三江世昌洗水厂 | 废水 | 废水标准排放口(DW001) | 纺织染整工业水污染物排放标准(GB4287-2012) | 2024-09-04 | 总磷（以P计） | 0.03 | mg/L | 0.5 | 达标 | —— | ——
[7 empty] | 化学需氧量 | 20 | mg/L | 80 | 达标 | —— | ——
[7 empty] | 五日生化需氧量（BOD5） | 7.1 | mg/L | 20 | 达标 | —— | ——
[7 empty] | pH值 | 7.7 | 无量纲 | 9 | 达标 | —— | ——
[7 empty] | 色度 | 4 | 倍 | 50 | 达标 | —— | ——
[7 empty] | 悬浮物 | 18 | mg/L | 50 | 达标 | —— | ——
[7 empty] | 氨氮（NH3-N） | 0.353 | mg/L | 10 | 达标 | —— | ——
208 | 新会区 | 江门市百晖纺织有限公司 | 废水 | 排污口 | 纺织染整工业水污染物排放标准(GB4287-2012) | 2024-08-26 | 化学需氧量 | 50 | mg/L | 80 | 达标 | —— | ——
[7 empty] | 氨氮（NH3-N） | 0.121 | mg/L | 10 | 达标 | —— | ——
[7 empty] | pH值 | 7.2 | 无量纲 | 9 | 达标 | —— | ——
[7 empty] | 五日生化需氧量（BOD5） | 9.2 | mg/L | 20 | 达标 | —— | ——
[7 empty] | 苯胺类 | 0.06 | mg/L | 1 | 达标 | —— | ——
[7 empty] | 总氮（以N计） | 3.56 | mg/L | 15 | 达标 | —— | ——
[7 empty] | 硫化物 | <0.004 | mg/L | 0.5 | 达标 | —— | ——
[7 empty] | 色度 | 4 | 倍 | 50 | 达标 | —— | ——
[7 empty] | 悬浮物 | 29 | mg/L | 50 | 达标 | —— | ——
[7 empty] | 总磷（以P计） | 0.34 | mg/L | 0.5 | 达标 | —— | ——
209 | 新会区 | 江门市新会区罗坑润丰皮革厂 | 废水 | 工业废水处理后排放口(DW-002) | 制革及毛皮加工工业水污染物排放标准(GB30486-2013) | 2024-09-03 | 色度 | 8 | 倍 | 30 | 达标 | —— | ——
[7 empty] | 动植物油 | 0.13 | mg/L | 10 | 达标 | —— | ——
[7 empty] | 五日生化需氧量（BOD5） | 12.4 | mg/L | 30 | 达标 | —— | ——
[7 empty] | 氯离子 | 377 | mg/L | 3000 | 达标 | —— | ——
[7 empty] | 硫化物 | <0.004 | mg/L | 0.5 | 达标 | —— | ——
[7 empty] | 化学需氧量 | 49 | mg/L | 100 | 达标 | —— | ——
[7 empty] | 氨氮（NH3-N） | 0.265 | mg/L | 25 | 达标 | —— | ——
[7 empty] | 总氮（以N计） | 9.56 | mg/L | 50 | 达标 | —— | ——
[7 empty] | 总铬 | <0.004 | mg/L | 1.5 | 达标 | —— | ——
[7 empty] | pH值 | 7.8 | 无量纲 | 9 | 达标 | —— | ——
[7 empty] | 总磷（以P计） | 0.26 | mg/L | 1 | 达标 | —— | ——
[7 empty] | 悬浮物 | 21 | mg/L | 50 | 达标 | —— | ——
[7 empty] | 六价铬 | <0.004 | mg/L | 0.1 | 达标 | —— | ——
210 | 新会区 | 江门市裕富纺织品有限公司 | 废水 | 废水监测点1(DW001) | 纺织染整工业水污染物排放标准(GB4287-2012) | 2024-08-26 | 氨氮（NH3-N） | 0.895 | mg/L | 10 | 达标 | —— | ——
[7 empty] | 色度 | 4 | 倍 | 50 | 达标 | —— | ——
[7 empty] | pH值 | 7 | 无量纲 | 9 | 达标 | —— | ——
[7 empty] | 化学需氧量 | 34 | mg/L | 80 | 达标 | —— | ——
[7 empty] | 苯胺类 | 0.08 | mg/L | 1 | 达标 | —— | ——
[7 empty] | 总磷（以P计） | 0.01 | mg/L | 0.5 | 达标 | —— | ——
[7 empty] | 悬浮物 | 21 | mg/L | 50 | 达标 | —— | ——
[7 empty] | 总氮（以N计） | 4.36 | mg/L | 15 | 达标 | —— | ——
[7 empty] | 五日生化需氧量（BOD5） | 8.1 | mg/L | 20 | 达标 | —— | ——
[7 empty] | 硫化物 | <0.004 | mg/L | 0.5 | 达标 | —— | ——
211 | 新会区 | 江门市宝发纺织服饰制造有限公司 | 废水 | 废水排放口 | 《排污许可证》(证书编号:914407007769118134001P) | 2024-09-02 | 五日生化需氧量（BOD5） | 8.1 | mg/L | 20 | 达标 | —— | ——
[7 empty] | 化学需氧量 | 31 | mg/L | 80 | 达标 | —— | ——
[7 empty] | pH值 | 7.1 | 无量纲 | 9 | 达标 | —— | ——
[7 empty] | 氨氮（NH3-N） | 2.41 | mg/L | 10 | 达标 | —— | ——
[7 empty] | 色度 | 20 | 倍 | 50 | 达标 | —— | ——
[7 empty] | 悬浮物 | 123 | mg/L | 50 | 不达标 | 1.46 | ——
[7 empty] | 总氮（以N计） | 5.06 | mg/L | 15 | 达标 | —— | ——
[7 empty] | 总磷（以P计） | 0.43 | mg/L | 0.5 | 达标 | —— | ——
212 | 新会区 | 江门市新会区三江银湖皮革厂 | 废水 | 铬池出水 | 制革及毛皮加工工业水污染物排放标准(GB30486-2013) | 2024-08-29 | 总铬 | <0.004 | mg/L | 1.5 | 达标 | —— | ——
[7 empty] | 六价铬 | <0.004 | mg/L | 0.1 | 达标 | —— | ——
|  |  |  | 排污口 |  |  | 化学需氧量 | 63 | mg/L | 100 | 达标 | —— | ——
[7 empty] | 五日生化需氧量（BOD5） | 10.7 | mg/L | 30 | 达标 | —— | ——
[7 empty] | pH值 | 7.3 | 无量纲 | 9 | 达标 | —— | ——
[7 empty] | 氨氮（NH3-N） | 1.35 | mg/L | 25 | 达标 | —— | ——
[7 empty] | 硫化物 | <0.004 | mg/L | 0.5 | 达标 | —— | ——
[7 empty] | 六价铬 | <0.004 | mg/L | 0.1 | 达标 | —— | ——
[7 empty] | 氯离子 | 414 | mg/L | 3000 | 达标 | —— | ——
[7 empty] | 色度 | 4 | 倍 | 30 | 达标 | —— | ——
[7 empty] | 悬浮物 | 31 | mg/L | 50 | 达标 | —— | ——
[7 empty] | 总铬 | <0.004 | mg/L | 1.5 | 达标 | —— | ——
[7 empty] | 总氮（以N计） | 11.3 | mg/L | 50 | 达标 | —— | ——
[7 empty] | 总磷（以P计） | 0.13 | mg/L | 1 | 达标 | —— | ——
[7 empty] | 动植物油 | 0.12 | mg/L | 10 | 达标 | —— | ——
213 | 新会区 | 江门市宝发纺织服饰制造有限公司 | 废水 | 废水监测点1(DW001) | 广东省水污染排放限值标准(DB44/26—2001)， 纺织染整工业水污染物排放标准(GB4287-2012) | 2024-09-27 | 色度 | 4 | mg/L | 40 | 达标 | —— | ——
[7 empty] | 化学需氧量 | 25 | mg/L | 50 | 达标 | —— | ——
[7 empty] | 总氮（以N计） | 4.66 | mg/L | 15 | 达标 | —— | ——
[7 empty] | 氨氮（NH3-N） | 1.15 | mg/L | 10 | 达标 | —— | ——
[7 empty] | 总磷（以P计） | 0.1 | mg/L | 0.5 | 达标 | —— | ——
[7 empty] | 五日生化需氧量（BOD5） | 7.2 | mg/L | 20 | 达标 | —— | ——
[7 empty] | 悬浮物 | 32 | mg/L | 50 | 达标 | —— | ——
[7 empty] | pH值 | 7.2 | 无量纲 | 9 | 达标 | —— | ——
214 | 新会区 | 江门市新会区恒泰牛仔布有限公司 | 废水 | 废水排污口 | 纺织染整工业水污染物排放标准(GB4287-2012) | 2024-08-29 | 五日生化需氧量（BOD5） | 9 | mg/L | 20 | 达标 | —— | ——
[7 empty] | 硫化物 | <0.004 | mg/L | 1 | 达标 | —— | ——
[7 empty] | pH值 | 7.2 | 无量纲 | 9 | 达标 | —— | ——
[7 empty] | 氨氮（NH3-N） | 0.68 | mg/L | 10 | 达标 | —— | ——
[7 empty] | 化学需氧量 | 48 | mg/L | 80 | 达标 | —— | ——
[7 empty] | 总磷（以P计） | 0.11 | mg/L | 0.5 | 达标 | —— | ——
[7 empty] | 苯胺类 | 0.12 | mg/L | 1 | 达标 | —— | ——
[7 empty] | 色度 | 4 | 倍 | 50 | 达标 | —— | ——
[7 empty] | 总氮（以N计） | 5.2 | mg/L | 15 | 达标 | —— | ——
[7 empty] | 悬浮物 | 22 | mg/L | 50 | 达标 | —— | ——
215 | 新会区 | 江门市宏美针织印染有限公司 | 废水 | 废水监测点1(DW001) | 纺织染整工业水污染物排放标准(GB4287-2012) | 2024-09-02 | 硫化物 | <0.004 | mg/L | 0.5 | 达标 | —— | ——
[7 empty] | 化学需氧量 | 27 | mg/L | 80 | 达标 | —— | ——
[7 empty] | 苯胺类 | 0.13 | mg/L | 1 | 达标 | —— | ——
[7 empty] | 总磷（以P计） | 0.02 | mg/L | 0.5 | 达标 | —— | ——
[7 empty] | 总氮（以N计） | 2.44 | mg/L | 15 | 达标 | —— | ——
[7 empty] | pH值 | 7.4 | 无量纲 | 9 | 达标 | —— | ——
[7 empty] | 氨氮（NH3-N） | 0.104 | mg/L | 6.6 | 达标 | —— | ——
[7 empty] | 悬浮物 | 11 | mg/L | 50 | 达标 | —— | ——
[7 empty] | 色度 | 4 | 倍 | 40 | 达标 | —— | ——
[7 empty] | 五日生化需氧量（BOD5） | 7.1 | mg/L | 20 | 达标 | —— | ——
216 | 新会区 | 广东大林建材五金有限公司 | 废水 | 废水标准排放口(DW003) | 广东省水污染排放限值标准(DB44/26—2001)， 广东省电镀水污染物排放标准[地标](DB44/1597-2015) | 2024-09-05 | 总氮（以N计） | 2.06 | mg/L | 20 | 达标 | —— | ——
[7 empty] | 悬浮物 | 15 | mg/L | 30 | 达标 | —— | ——
[7 empty] | 化学需氧量 | 14 | mg/L | 80 | 达标 | —— | ——
[7 empty] | pH值 | 8.8 | 无量纲 | 9 | 达标 | —— | ——
[7 empty] | 氨氮（NH3-N） | 0.122 | mg/L | 10 | 达标 | —— | ——
[7 empty] | 六价铬 | <0.004 | mg/L | 0.1 | 达标 | —— | ——
[7 empty] | 总铬 | <0.004 | mg/L | 0.5 | 达标 | —— | ——
[7 empty] | 总镍 | <0.05 | mg/L | 0.5 | 达标 | —— | ——
[7 empty] | 总氰化物 | <0.004 | mg/L | 0.2 | 达标 | —— | ——
[7 empty] | 氟化物 | 0.34 | mg/L | 10 | 达标 | —— | ——
[7 empty] | 石油类 | 0.11 | mg/L | 2 | 达标 | —— | ——
[7 empty] | 总磷（以P计） | 0.09 | mg/L | 1 | 达标 | —— | ——
|  |  |  | 镍池出水口(DW001) |  |  | 总镍 | <0.004 | mg/L | 0.5 | 达标 | —— | ——
|  |  |  | 铬池出水口(DW002) |  |  | 六价铬 | <0.004 | mg/L | 0.1 | 达标 | —— | ——
[7 empty] | 总铬 | <0.004 | mg/L | 0.5 | 达标 | —— | ——
|  |  |  | 雨水渠 |  |  | 六价铬 | <0.004 | mg/L | 0.1 | 达标 | —— | ——
[7 empty] | 总镍 | <0.05 | mg/L | 0.5 | 达标 | —— | ——
[7 empty] | 总铬 | <0.004 | mg/L | 0.5 | 达标 | —— | ——
217 | 新会区 | 江门万濠科技弹性织物有限公司 | 废水 | 废水排污口001(DW001) | 纺织染整工业水污染物排放标准(GB4287-2012) | 2024-09-02 | pH值 | 8 | 无量纲 | 9 | 达标 | —— | ——
[7 empty] | 硫化物 | <0.004 | mg/L | 0.5 | 达标 | —— | ——
[7 empty] | 色度 | 10 | 倍 | 50 | 达标 | —— | ——
[7 empty] | 化学需氧量 | 47 | mg/L | 80 | 达标 | —— | ——
[7 empty] | 总氮（以N计） | 2.56 | mg/L | 15 | 达标 | —— | ——
[7 empty] | 悬浮物 | 26 | mg/L | 50 | 达标 | —— | ——
[7 empty] | 总磷（以P计） | 0.03 | mg/L | 0.5 | 达标 | —— | ——
[7 empty] | 五日生化需氧量（BOD5） | 9 | mg/L | 20 | 达标 | —— | ——
[7 empty] | 氨氮（NH3-N） | 1.29 | mg/L | 10 | 达标 | —— | ——
[7 empty] | 苯胺类 | 0.76 | mg/L | 1 | 达标 | —— | ——
218 | 新会区 | 江门市新会区展立布业有限公司 | 废水 | 污水排放口(DW001) | 纺织染整工业水污染物排放标准(GB4287-2012) | 2024-09-10 | 总氮（以N计） | 11.2 | mg/L | 15 | 达标 | —— | ——
[7 empty] | 硫化物 | <0.004 | mg/L | 0.5 | 达标 | —— | ——
[7 empty] | 总磷（以P计） | 0.02 | mg/L | 0.5 | 达标 | —— | ——
[7 empty] | 五日生化需氧量（BOD5） | 6.9 | mg/L | 20 | 达标 | —— | ——
[7 empty] | 化学需氧量 | 26 | mg/L | 80 | 达标 | —— | ——
[7 empty] | 氨氮（NH3-N） | 9.31 | mg/L | 10 | 达标 | —— | ——
[7 empty] | 悬浮物 | 11 | mg/L | 50 | 达标 | —— | ——
[7 empty] | 苯胺类 | 0.16 | mg/L | 1 | 达标 | —— | ——
[7 empty] | pH值 | 6.9 | 无量纲 | 9 | 达标 | —— | ——
[7 empty] | 色度 | 4 | 倍 | 50 | 达标 | —— | ——
219 | 新会区 | 江门市明星纸业有限公司 | 废水 | 废水排放口001 | 制浆造纸工业水污染物排放标准(GB3544-2008) | 2024-09-04 | pH值 | 6.7 | 无量纲 | 9 | 达标 | —— | ——
[7 empty] | 总氮（以N计） | 4.66 | mg/L | 12 | 达标 | —— | ——
[7 empty] | 五日生化需氧量（BOD5） | 7.1 | mg/L | 20 | 达标 | —— | ——
[7 empty] | 化学需氧量 | 20 | mg/L | 60 | 达标 | —— | ——
[7 empty] | 悬浮物 | 17 | mg/L | 30 | 达标 | —— | ——
[7 empty] | 色度 | 4 | 倍 | 50 | 达标 | —— | ——
[7 empty] | 总磷（以P计） | 0.01 | mg/L | 0.8 | 达标 | —— | ——
[7 empty] | 氨氮（NH3-N） | 2.33 | mg/L | 5 | 达标 | —— | ——
220 | 新会区 | 江门市新会信和染整有限公司 | 废水 | 排污口 | 纺织染整工业水污染物排放标准(GB4287-2012) | 2024-09-04 | pH值 | 8.4 | 无量纲 | 9 | 达标 | —— | ——
[7 empty] | 五日生化需氧量（BOD5） | 7.7 | mg/L | 20 | 达标 | —— | ——
[7 empty] | 化学需氧量 | 25 | mg/L | 80 | 达标 | —— | ——
[7 empty] | 氨氮（NH3-N） | 0.121 | mg/L | 10 | 达标 | —— | ——
[7 empty] | 苯胺类 | 0.16 | mg/L | 1 | 达标 | —— | ——
[7 empty] | 色度 | 4 | 倍 | 50 | 达标 | —— | ——
[7 empty] | 悬浮物 | 16 | mg/L | 50 | 达标 | —— | ——
[7 empty] | 硫化物 | <0.004 | mg/L | 0.5 | 达标 | —— | ——
[7 empty] | 总磷（以P计） | 0.03 | mg/L | 0.5 | 达标 | —— | ——
[7 empty] | 总氮（以N计） | 4.53 | mg/L | 15 | 达标 | —— | ——
221 | 新会区 | 江门市鼎丰皮饰有限公司 | 废水 | 废水监测点1(DW001) | 广东省水污染排放限值标准(DB44/26—2001)， 制革及毛皮加工工业水污染物排放标准(GB30486-2013) | 2024-09-02 | 氯离子 | 85 | mg/L | 3000 | 达标 | —— | ——
[7 empty] | 悬浮物 | 17 | mg/L | 50 | 达标 | —— | ——
[7 empty] | 五日生化需氧量（BOD5） | 7.6 | mg/L | 20 | 达标 | —— | ——
[7 empty] | 氨氮（NH3-N） | 8.61 | mg/L | 10 | 达标 | —— | ——
[7 empty] | 总铬 | <0.004 | mg/L | 1.5 | 达标 | —— | ——
[7 empty] | 硫化物 | <0.004 | mg/L | 0.5 | 达标 | —— | ——
[7 empty] | 色度 | 4 | 倍 | 30 | 达标 | —— | ——
[7 empty] | 总氮（以N计） | 12.2 | mg/L | 50 | 达标 | —— | ——
[7 empty] | 动植物油 | 0.1 | mg/L | 10 | 达标 | —— | ——
[7 empty] | 化学需氧量 | 25 | mg/L | 100 | 达标 | —— | ——
[7 empty] | 磷酸盐（以P计） | 0.04 | mg/L | 0.5 | 达标 | —— | ——
[7 empty] | pH值 | 7.6 | 无量纲 | 9 | 达标 | —— | ——
|  |  |  | 一类排放口(DW003) |  |  | 六价铬 | <0.004 | mg/L | 0.1 | 达标 | —— | ——
[7 empty] | 总铬 | <0.004 | mg/L | 1.5 | 达标 | —— | ——
222 | 新会区 | 江门康普织染有限公司 | 废水 | 排污口(DW001) | 污水综合排放标准DB(DB31/199-2009)， 纺织染整工业水污染物排放标准(GB4287-2012) | 2024-09-02 | 化学需氧量 | 35 | mg/L | 80 | 达标 | —— | ——
[7 empty] | 氨氮（NH3-N） | 1.9 | mg/L | 10 | 达标 | —— | ——
[7 empty] | 总氮（以N计） | 6.16 | mg/L | 15 | 达标 | —— | ——
[7 empty] | 悬浮物 | 21 | mg/L | 50 | 达标 | —— | ——
[7 empty] | pH值 | 7.1 | 无量纲 | 9 | 达标 | —— | ——
[7 empty] | 五日生化需氧量（BOD5） | 8.1 | mg/L | 20 | 达标 | —— | ——
[7 empty] | 苯胺类 | 0.18 | mg/L | 1 | 达标 | —— | ——
[7 empty] | 硫化物 | <0.004 | mg/L | 0.5 | 达标 | —— | ——
[7 empty] | 色度 | 4 | 倍 | 50 | 达标 | —— | ——
[7 empty] | 总磷（以P计） | 0.03 | mg/L | 0.5 | 达标 | —— | ——
223 | 新会区 | 江门市金松印染纺织有限公司 | 废水 | 排污口 | 纺织染整工业水污染物排放标准(GB4287-2012) | 2024-09-02 | 五日生化需氧量（BOD5） | 10.8 | mg/L | 20 | 达标 | —— | ——
[7 empty] | 化学需氧量 | 62 | mg/L | 80 | 达标 | —— | ——
[7 empty] | 氨氮（NH3-N） | 0.998 | mg/L | 10 | 达标 | —— | ——
[7 empty] | 总氮（以N计） | 3.17 | mg/L | 15 | 达标 | —— | ——
[7 empty] | pH值 | 8.4 | 无量纲 | 9 | 达标 | —— | ——
[7 empty] | 色度 | 4 | 无量纲 | 50 | 达标 | —— | ——
[7 empty] | 硫化物 | <0.004 | mg/L | 0.5 | 达标 | —— | ——
[7 empty] | 总磷（以P计） | 0.34 | mg/L | 0.5 | 达标 | —— | ——
[7 empty] | 苯胺类 | 0.77 | mg/L | 1 | 达标 | —— | ——
[7 empty] | 悬浮物 | 26 | mg/L | 50 | 达标 | —— | ——
224 | 新会区 | 江门市新会区恒华纺织材料厂 | 废水 | 废水排放口(DW001) | 纺织染整工业水污染物排放标准(GB4287-2012) | 2024-09-03 | pH值 | 7.3 | 无量纲 | 9 | 达标 | —— | ——
[7 empty] | 总磷（以P计） | 0.02 | mg/L | 0.5 | 达标 | —— | ——
[7 empty] | 苯胺类 | 0.1 | mg/L | 1 | 达标 | —— | ——
[7 empty] | 化学需氧量 | 40 | mg/L | 80 | 达标 | —— | ——
[7 empty] | 硫化物 | <0.004 | mg/L | 0.5 | 达标 | —— | ——
[7 empty] | 氨氮（NH3-N） | 2.25 | mg/L | 10 | 达标 | —— | ——
[7 empty] | 五日生化需氧量（BOD5） | 10.6 | mg/L | 20 | 达标 | —— | ——
[7 empty] | 色度 | 8 | 倍 | 50 | 达标 | —— | ——
[7 empty] | 悬浮物 | 26 | mg/L | 50 | 达标 | —— | ——
[7 empty] | 总氮（以N计） | 4.32 | mg/L | 15 | 达标 | —— | ——
225 | 新会区 | 江门市新会区睦洲镇珑华服装洗水厂 | 废水 | 废水标准排放口 | 纺织染整工业水污染物排放标准(GB4287-2012) | 2024-09-04 | 氨氮（NH3-N） | 0.602 | mg/L | 10 | 达标 | —— | ——
[7 empty] | 悬浮物 | 20 | mg/L | 50 | 达标 | —— | ——
[7 empty] | pH值 | 7.3 | 无量纲 | 9 | 达标 | —— | ——
[7 empty] | 化学需氧量 | 20 | mg/L | 80 | 达标 | —— | ——
[7 empty] | 总磷（以P计） | 0.07 | mg/L | 0.5 | 达标 | —— | ——
[7 empty] | 硫化物 | <0.004 | mg/L | 0.5 | 达标 | —— | ——
[7 empty] | 色度 | 4 | 倍 | 50 | 达标 | —— | ——
[7 empty] | 五日生化需氧量（BOD5） | 8.7 | mg/L | 20 | 达标 | —— | ——
226 | 新会区 | 亚太森博（广东）纸业有限公司 | 废水 | 排污口(DW001) | 制浆造纸工业水污染物排放标准(GB3544-2008) | 2024-08-26 | 五日生化需氧量（BOD5） | 5.7 | mg/L | 20 | 达标 | —— | ——
[7 empty] | pH值 | 7.2 | 无量纲 | 9 | 达标 | —— | ——
[7 empty] | 化学需氧量 | 28 | mg/L | 50 | 达标 | —— | ——
[7 empty] | 氨氮（NH3-N） | 0.223 | mg/L | 5 | 达标 | —— | ——
[7 empty] | 色度 | 4 | 倍 | 50 | 达标 | —— | ——
[7 empty] | 悬浮物 | 20 | mg/L | 30 | 达标 | —— | ——
[7 empty] | 总磷（以P计） | 0.01 | mg/L | 0.8 | 达标 | —— | ——
[7 empty] | 总氮（以N计） | 4.33 | mg/L | 12 | 达标 | —— | ——
227 | 新会区 | 江门市新会区沙堆镇维雅纺织制衣有限公司 | 废水 | 污水排放口 | 纺织染整工业水污染物排放标准(GB4287-2012) | 2024-09-02 | 五日生化需氧量（BOD5） | 8.5 | mg/L | 20 | 达标 | —— | ——
[7 empty] | pH值 | 7 | 无量纲 | 9 | 达标 | —— | ——
[7 empty] | 化学需氧量 | 31 | mg/L | 80 | 达标 | —— | ——
[7 empty] | 苯胺类 | 0.13 | mg/L | 1 | 达标 | —— | ——
[7 empty] | 色度 | 8 | 倍 | 50 | 达标 | —— | ——
[7 empty] | 总氮（以N计） | 11.3 | mg/L | 15 | 达标 | —— | ——
[7 empty] | 氨氮（NH3-N） | 8.86 | mg/L | 10 | 达标 | —— | ——
[7 empty] | 硫化物 | <0.004 | mg/L | 0.5 | 达标 | —— | ——
[7 empty] | 总磷（以P计） | 0.04 | mg/L | 0.5 | 达标 | —— | ——
[7 empty] | 悬浮物 | 21 | mg/L | 50 | 达标 | —— | ——
228 | 新会区 | 江门市新会区冠华针织厂有限公司 | 废水 | 排污口(DW001) | 纺织染整工业水污染物排放标准(GB4287-2012) | 2024-08-08 | 化学需氧量 | 22 | mg/L | 80 | 达标 | —— | ——
[7 empty] | 氨氮（NH3-N） | 0.169 | mg/L | 10 | 达标 | —— | ——
[7 empty] | 五日生化需氧量（BOD5） | 6.3 | mg/L | 20 | 达标 | —— | ——
[7 empty] | 总磷（以P计） | 0.07 | mg/L | 0.5 | 达标 | —— | ——
[7 empty] | 总氮（以N计） | 4 | mg/L | 15 | 达标 | —— | ——
[7 empty] | 硫化物 | <0.004 | mg/L | 0.5 | 达标 | —— | ——
[7 empty] | pH值 | 6.7 | 无量纲 | 9 | 达标 | —— | ——
[7 empty] | 色度 | 10 | 倍 | 50 | 达标 | —— | ——
[7 empty] | 悬浮物 | 84 | mg/L | 50 | 不达标 | 0.68 | ——
[7 empty] | 苯胺类 | 0.23 | mg/L | 1 | 达标 | —— | ——
229 | 新会区 | 江门市伟纶染纺厂有限公司 | 废水 | 排污口(DW001) | 纺织染整工业水污染物排放标准(GB4287-2012) | 2024-09-02 | 苯胺类 | 0.14 | mg/L | 1 | 达标 | —— | ——
[7 empty] | 五日生化需氧量（BOD5） | 6.3 | mg/L | 20 | 达标 | —— | ——
[7 empty] | pH值 | 7.6 | 无量纲 | 9 | 达标 | —— | ——
[7 empty] | 悬浮物 | 24 | mg/L | 50 | 达标 | —— | ——
[7 empty] | 氨氮（NH3-N） | 0.819 | mg/L | 10 | 达标 | —— | ——
[7 empty] | 化学需氧量 | 24 | mg/L | 80 | 达标 | —— | ——
[7 empty] | 总磷（以P计） | 0.15 | mg/L | 0.5 | 达标 | —— | ——
[7 empty] | 色度 | 8 | 倍 | 50 | 达标 | —— | ——
[7 empty] | 总氮（以N计） | 3.17 | mg/L | 15 | 达标 | —— | ——
[7 empty] | 硫化物 | <0.004 | mg/L | 0.5 | 达标 | —— | ——
230 | 新会区 | 江门市新会区顺和实业有限公司 | 废水 | 排放口 | 纺织染整工业水污染物排放标准(GB4287-2012) | 2024-09-02 | 苯胺类 | 0.11 | mg/L | 1 | 达标 | —— | ——
[7 empty] | 化学需氧量 | 48 | mg/L | 80 | 达标 | —— | ——
[7 empty] | pH值 | 8.2 | 无量纲 | 9 | 达标 | —— | ——
[7 empty] | 悬浮物 | 17 | mg/L | 50 | 达标 | —— | ——
[7 empty] | 氨氮（NH3-N） | 0.23 | mg/L | 10 | 达标 | —— | ——
[7 empty] | 色度 | 8 | 倍 | 50 | 达标 | —— | ——
[7 empty] | 五日生化需氧量（BOD5） | 9.5 | mg/L | 20 | 达标 | —— | ——
[7 empty] | 总磷（以P计） | 0.17 | mg/L | 0.5 | 达标 | —— | ——
[7 empty] | 硫化物 | <0.004 | mg/L | 0.5 | 达标 | —— | ——
[7 empty] | 总氮（以N计） | 2.65 | mg/L | 15 | 达标 | —— | ——
231 | 新会区 | 维达纸业（中国）有限公司 | 废水 | 废水监测点1(DW001) | 制浆造纸工业水污染物排放标准(GB3544-2008) | 2024-08-29 | 色度 | 4 | mg/L | 40 | 达标 | —— | ——
[7 empty] | 总氮（以N计） | 4.32 | mg/L | 12 | 达标 | —— | ——
[7 empty] | 氨氮（NH3-N） | 0.431 | mg/L | 5 | 达标 | —— | ——
[7 empty] | 五日生化需氧量（BOD5） | 5.3 | mg/L | 20 | 达标 | —— | ——
[7 empty] | pH值 | 7 | mg/L | 9 | 达标 | —— | ——
[7 empty] | 化学需氧量 | 22 | mg/L | 50 | 达标 | —— | ——
[7 empty] | 悬浮物 | 16 | mg/L | 30 | 达标 | —— | ——
[7 empty] | 总磷（以P计） | 0.12 | mg/L | 0.8 | 达标 | —— | ——
232 | 新会区 | 江门市新会彩艳实业有限公司 | 废水 | 废水监测点1(DW001) | 纺织染整工业水污染物排放标准(GB4287-2012) | 2024-09-04 | 化学需氧量 | 40 | mg/L | 80 | 达标 | —— | ——
[7 empty] | 硫化物 | <0.004 | mg/L | 0.5 | 达标 | —— | ——
[7 empty] | 五日生化需氧量（BOD5） | 10.5 | mg/L | 20 | 达标 | —— | ——
[7 empty] | 总磷（以P计） | 0.2 | mg/L | 0.5 | 达标 | —— | ——
[7 empty] | 总氮（以N计） | 6.75 | mg/L | 15 | 达标 | —— | ——
[7 empty] | 悬浮物 | 19 | mg/L | 50 | 达标 | —— | ——
[7 empty] | 苯胺类 | 0.13 | mg/L | 1 | 达标 | —— | ——
[7 empty] | 色度 | 4 | 倍 | 50 | 达标 | —— | ——
[7 empty] | pH值 | 6.8 | 无量纲 | 9 | 达标 | —— | ——
233 | 新会区 | 江门市旭华纺织有限公司 | 废水 | 污水排放口WS-0910011(DW001) | 纺织染整工业水污染物排放标准(GB4287-2012) | 2024-09-03 | 总磷（以P计） | 0.27 | mg/L | 0.5 | 达标 | —— | ——
[7 empty] | 五日生化需氧量（BOD5） | 10.2 | mg/L | 20 | 达标 | —— | ——
[7 empty] | 硫化物 | <0.004 | mg/L | 0.5 | 达标 | —— | ——
[7 empty] | pH值 | 7.1 | 无量纲 | 9 | 达标 | —— | ——
[7 empty] | 苯胺类 | 0.37 | mg/L | 1 | 达标 | —— | ——
[7 empty] | 色度 | 8 | 倍 | 50 | 达标 | —— | ——
[7 empty] | 总氮（以N计） | 7.33 | mg/L | 15 | 达标 | —— | ——
[7 empty] | 氨氮（NH3-N） | 0.223 | mg/L | 10 | 达标 | —— | ——
[7 empty] | 悬浮物 | 19 | mg/L | 50 | 达标 | —— | ——
[7 empty] | 化学需氧量 | 36 | mg/L | 80 | 达标 | —— | ——
234 | 新会区 | 江门市桥裕纸业有限公司 | 废水 | 标准排污口 | 制浆造纸工业水污染物排放标准(GB3544-2008) | 2024-08-26 | 总磷（以P计） | 0.01 | mg/L | 0.8 | 达标 | —— | ——
[7 empty] | 悬浮物 | 28 | mg/L | 30 | 达标 | —— | ——
[7 empty] | 化学需氧量 | 41 | mg/L | 60 | 达标 | —— | ——
[7 empty] | pH值 | 7.2 | 无量纲 | 9 | 达标 | —— | ——
[7 empty] | 五日生化需氧量（BOD5） | 8.8 | mg/L | 20 | 达标 | —— | ——
[7 empty] | 总氮（以N计） | 3.42 | mg/L | 12 | 达标 | —— | ——
[7 empty] | 氨氮（NH3-N） | 1.79 | mg/L | 5 | 达标 | —— | ——
[7 empty] | 色度 | 4 | 倍 | 50 | 达标 | —— | ——
235 | 新会区 | 江门富祥电子材料有限公司 | 废水 | 废水排放口 | 广东省水污染排放限值标准(DB44/26—2001) | 2024-08-26 | 总锌 | <0.05 | mg/L | 2 | 达标 | —— | ——
[7 empty] | pH值 | 7.6 | mg/L | 9 | 达标 | —— | ——
[7 empty] | 化学需氧量 | 20 | mg/L | 90 | 达标 | —— | ——
[7 empty] | 石油类 | <0.06 | mg/L | 5 | 达标 | —— | ——
[7 empty] | 氨氮（NH3-N） | 0.148 | mg/L | 10 | 达标 | —— | ——
[7 empty] | 磷酸盐（以P计） | 0.01 | mg/L | 0.5 | 达标 | —— | ——
[7 empty] | 氟化物 | 1.28 | mg/L | 10 | 达标 | —— | ——
[7 empty] | 悬浮物 | 24 | mg/L | 60 | 达标 | —— | ——
236 | 新会区 | 江门市新会仁科环保有限公司（广东银洲湖纸业基地污水处理A厂） | 废水 | 工业废水处理后排放口(DW001) | 制浆造纸工业水污染物排放标准(GB3544-2008) | 2024-09-03 | 总氮（以N计） | 4.44 | mg/L | 12 | 达标 | —— | ——
[7 empty] | 色度 | 4 | 倍 | 50 | 达标 | —— | ——
[7 empty] | 化学需氧量 | 24 | mg/L | 50 | 达标 | —— | ——
[7 empty] | 氨氮（NH3-N） | 1.35 | mg/L | 5 | 达标 | —— | ——
[7 empty] | 总磷（以P计） | 0.02 | mg/L | 0.8 | 达标 | —— | ——
[7 empty] | 五日生化需氧量（BOD5） | 9.4 | mg/L | 20 | 达标 | —— | ——
[7 empty] | 悬浮物 | 15 | mg/L | 30 | 达标 | —— | ——
[7 empty] | pH值 | 6.5 | 无量纲 | 9 | 达标 | —— | ——
237 | 新会区 | 澳威纸业（江门）有限公司 | 废水 | 排放口(DW001) | 制浆造纸工业水污染物排放标准(GB3544-2008) | 2024-08-29 | pH值 | 7.1 | 无量纲 | 9 | 达标 | —— | ——
[7 empty] | 色度 | 4 | 倍 | 50 | 达标 | —— | ——
[7 empty] | 五日生化需氧量（BOD5） | 7.1 | mg/L | 20 | 达标 | —— | ——
[7 empty] | 化学需氧量 | 45 | mg/L | 50 | 达标 | —— | ——
[7 empty] | 悬浮物 | 13 | mg/L | 30 | 达标 | —— | ——
[7 empty] | 总氮（以N计） | 4.52 | mg/L | 12 | 达标 | —— | ——
[7 empty] | 氨氮（NH3-N） | 0.542 | mg/L | 5 | 达标 | —— | ——
[7 empty] | 总磷（以P计） | 0.05 | mg/L | 0.8 | 达标 | —— | ——
238 | 新会区 | 江门市加多福纸业有限公司 | 废水 | 排污口 | 制浆造纸工业水污染物排放标准(GB3544-2008) | 2024-09-04 | 化学需氧量 | 15 | mg/L | 60 | 达标 | —— | ——
[7 empty] | pH值 | 7.8 | 无量纲 | 9 | 达标 | —— | ——
[7 empty] | 五日生化需氧量（BOD5） | 6.2 | mg/L | 20 | 达标 | —— | ——
[7 empty] | 氨氮（NH3-N） | 0.123 | mg/L | 5 | 达标 | —— | ——
[7 empty] | 色度 | 4 | 倍 | 50 | 达标 | —— | ——
[7 empty] | 总磷（以P计） | 0.04 | mg/L | 0.8 | 达标 | —— | ——
[7 empty] | 悬浮物 | 12 | mg/L | 30 | 达标 | —— | ——
[7 empty] | 总氮（以N计） | 3.23 | mg/L | 12 | 达标 | —— | ——
239 | 新会区 | 江门市新会区宝达造纸实业有限公司 | 废水 | 废水监测点1(DW001) | 制浆造纸工业水污染物排放标准(GB3544-2008) | 2024-09-05 | 总氮（以N计） | 10.2 | mg/L | 12 | 达标 | —— | ——
[7 empty] | 色度 | 4 | 倍 | 50 | 达标 | —— | ——
[7 empty] | 化学需氧量 | 21 | mg/L | 50 | 达标 | —— | ——
[7 empty] | 氨氮（NH3-N） | 4.64 | mg/L | 5 | 达标 | —— | ——
[7 empty] | 总磷（以P计） | 0.05 | mg/L | 0.8 | 达标 | —— | ——
[7 empty] | 五日生化需氧量（BOD5） | 7.1 | mg/L | 20 | 达标 | —— | ——
[7 empty] | 悬浮物 | 11 | mg/L | 30 | 达标 | —— | ——
[7 empty] | pH值 | 7 | 无量纲 | 9 | 达标 | —— | ——
240 | 新会区 | 李锦记（新会）食品有限公司 | 废水 | 废水排放口2(DW004) | 广东省水污染排放限值标准(DB44/26—2001) | 2024-09-10 | 悬浮物 | 24 | mg/L | 60 | 达标 | —— | ——
[7 empty] | 色度 | 8 | mg/L | 40 | 达标 | —— | ——
[7 empty] | 动植物油 | 0.3 | mg/L | 10 | 达标 | —— | ——
[7 empty] | 磷酸盐（以P计） | 0.11 | mg/L | 0.5 | 达标 | —— | ——
[7 empty] | 五日生化需氧量（BOD5） | 7.4 | mg/L | 20 | 达标 | —— | ——
[7 empty] | 化学需氧量 | 26 | mg/L | 90 | 达标 | —— | ——
[7 empty] | 氨氮（NH3-N） | 0.825 | mg/L | 10 | 达标 | —— | ——
[7 empty] | pH值 | 6 | mg/L | 9 | 达标 | —— | ——
|  |  |  | 废水排放口1(DW003) |  |  | 磷酸盐（以P计） | 0.24 | mg/L | 0.5 | 达标 | —— | ——
[7 empty] | 五日生化需氧量（BOD5） | 10.1 | mg/L | 20 | 达标 | —— | ——
[7 empty] | 悬浮物 | 27 | mg/L | 60 | 达标 | —— | ——
[7 empty] | 色度 | 8 | mg/L | 40 | 达标 | —— | ——
[7 empty] | 化学需氧量 | 40 | mg/L | 90 | 达标 | —— | ——
[7 empty] | 氨氮（NH3-N） | 0.982 | mg/L | 10 | 达标 | —— | ——
[7 empty] | pH值 | 6.7 | mg/L | 9 | 达标 | —— | ——
[7 empty] | 动植物油 | 0.21 | mg/L | 10 | 达标 | —— | ——
241 | 新会区 | 江门市新会区七堡潭江造纸厂 | 废水 | 废水监测点1(DW001) | 制浆造纸工业水污染物排放标准(GB3544-2008) | 2024-09-10 | pH值 | 7.8 | 无量纲 | 9 | 达标 | —— | ——
[7 empty] | 总氮（以N计） | 4.66 | mg/L | 12 | 达标 | —— | ——
[7 empty] | 总磷（以P计） | 0.15 | mg/L | 0.8 | 达标 | —— | ——
[7 empty] | 悬浮物 | 29 | mg/L | 30 | 达标 | —— | ——
[7 empty] | 氨氮（NH3-N） | 0.299 | mg/L | 5 | 达标 | —— | ——
[7 empty] | 五日生化需氧量（BOD5） | 7.1 | mg/L | 20 | 达标 | —— | ——
[7 empty] | 化学需氧量 | 24 | mg/L | 60 | 达标 | —— | ——
[7 empty] | 色度 | 8 | 倍 | 50 | 达标 | —— | ——
242 | 新会区 | 江门市崖门新财富环保工业有限公司 | 废水 | 含镍废水车间排放口(DW002) | 广东省电镀水污染物排放标准[地标](DB44/1597-2015)， 电镀污染物排放标准(GB21900-2008) | 2024-08-26 | 总镍 | <0.05 | mg/L | 0.5 | 达标 | —— | ——
|  |  |  | 废水标准排放口(DW003) |  |  | 总铝 | <0.07 | mg/L | 2 | 达标 | —— | ——
[7 empty] | 总铅 | <0.2 | mg/L | 0.1 | 达标 | —— | ——
[7 empty] | 悬浮物 | 26 | mg/L | 50 | 达标 | —— | ——
[7 empty] | 氨氮（NH3-N） | 0.664 | mg/L | 15 | 达标 | —— | ——
[7 empty] | 总磷（以P计） | 0.13 | mg/L | 1 | 达标 | —— | ——
[7 empty] | 氟化物 | 0.52 | mg/L | 10 | 达标 | —— | ——
[7 empty] | 总镍 | <0.05 | mg/L | 0.5 | 达标 | —— | ——
[7 empty] | pH值 | 7.5 | 无量纲 | 9 | 达标 | —— | ——
[7 empty] | 总铁 | <0.03 | mg/L | 2 | 达标 | —— | ——
[7 empty] | 总氰化物 | <0.004 | mg/L | 0.2 | 达标 | —— | ——
[7 empty] | 总氮（以N计） | 9.35 | mg/L | 20 | 达标 | —— | ——
[7 empty] | 总锌 | <0.05 | mg/L | 1 | 达标 | —— | ——
[7 empty] | 总银 | <0.02 | mg/L | 0.1 | 达标 | —— | ——
[7 empty] | 总铜 | <0.05 | mg/L | 0.5 | 达标 | —— | ——
[7 empty] | 总镉 | <0.05 | mg/L | 0.01 | 达标 | —— | ——
[7 empty] | 六价铬 | <0.004 | mg/L | 0.1 | 达标 | —— | ——
[7 empty] | 化学需氧量 | 18 | mg/L | 80 | 达标 | —— | ——
[7 empty] | 总汞 | <0.00004 | mg/L | 0.005 | 达标 | —— | ——
[7 empty] | 总铬 | <0.004 | mg/L | 0.5 | 达标 | —— | ——
[7 empty] | 石油类 | 0.13 | mg/L | 2 | 达标 | —— | ——
|  |  |  | 含铬废水车间排放口(DW001) |  |  | 总铬 | <0.004 | mg/L | 0.5 | 达标 | —— | ——
[7 empty] | 六价铬 | <0.004 | mg/L | 0.1 | 达标 | —— | ——
243 | 新会区 | 江门市新会信和染整有限公司 | 废水 | 排污口 | 纺织染整工业水污染物排放标准(GB4287-2012) | 2024-05-29 | pH值 | 6.9 | 无量纲 | 9 | 达标 | —— | ——
[7 empty] | 五日生化需氧量（BOD5） | 7.3 | mg/L | 20 | 达标 | —— | ——
[7 empty] | 化学需氧量 | 38 | mg/L | 80 | 达标 | —— | ——
[7 empty] | 氨氮（NH3-N） | 0.878 | mg/L | 10 | 达标 | —— | ——
[7 empty] | 苯胺类 | 0.21 | mg/L | 1 | 达标 | —— | ——
[7 empty] | 色度 | 10 | 倍 | 50 | 达标 | —— | ——
[7 empty] | 悬浮物 | 21 | mg/L | 50 | 达标 | —— | ——
[7 empty] | 硫化物 | <0.004 | mg/L | 0.5 | 达标 | —— | ——
[7 empty] | 总磷（以P计） | 0.03 | mg/L | 0.5 | 达标 | —— | ——
[7 empty] | 总氮（以N计） | 6.53 | mg/L | 15 | 达标 | —— | ——
244 | 新会区 | 江门市新会区三江银湖皮革厂 | 废水 | 铬池出水 | 制革及毛皮加工工业水污染物排放标准(GB30486-2013) | 2024-06-20 | 总铬 | <0.004 | mg/L | 1.5 | 达标 | —— | ——
[7 empty] | 六价铬 | <0.004 | mg/L | 0.1 | 达标 | —— | ——
|  |  |  | 排污口 |  |  | 化学需氧量 | 40 | mg/L | 100 | 达标 | —— | ——
[7 empty] | 五日生化需氧量（BOD5） | 9.9 | mg/L | 30 | 达标 | —— | ——
[7 empty] | pH值 | 7.2 | 无量纲 | 9 | 达标 | —— | ——
[7 empty] | 氨氮（NH3-N） | 8.12 | mg/L | 25 | 达标 | —— | ——
[7 empty] | 硫化物 | <0.004 | mg/L | 0.5 | 达标 | —— | ——
[7 empty] | 六价铬 | <0.004 | mg/L | 0.1 | 达标 | —— | ——
[7 empty] | 氯离子 | 305 | mg/L | 3000 | 达标 | —— | ——
[7 empty] | 色度 | 20 | 倍 | 30 | 达标 | —— | ——
[7 empty] | 悬浮物 | 26 | mg/L | 50 | 达标 | —— | ——
[7 empty] | 总铬 | <0.004 | mg/L | 1.5 | 达标 | —— | ——
[7 empty] | 总氮（以N计） | 22.3 | mg/L | 50 | 达标 | —— | ——
[7 empty] | 总磷（以P计） | 0.06 | mg/L | 1 | 达标 | —— | ——
245 | 新会区 | 维达纸业（中国）有限公司广东分公司 | 废水 | 废水监测点1(DW001) | 制浆造纸工业水污染物排放标准(GB3544-2008) | 2024-04-22 | pH值 | 6.8 | 无量纲 | 9 | 达标 | —— | ——
[7 empty] | 总氮（以N计） | 3.85 | mg/L | 12 | 达标 | —— | ——
[7 empty] | 色度 | 4 | 倍 | 50 | 达标 | —— | ——
[7 empty] | 化学需氧量 | 27 | mg/L | 50 | 达标 | —— | ——
[7 empty] | 氨氮（NH3-N） | 0.275 | mg/L | 5 | 达标 | —— | ——
[7 empty] | 总磷（以P计） | 0.08 | mg/L | 0.8 | 达标 | —— | ——
[7 empty] | 五日生化需氧量（BOD5） | 5.5 | mg/L | 20 | 达标 | —— | ——
[7 empty] | 悬浮物 | 16 | mg/L | 30 | 达标 | —— | ——
246 | 新会区 | 江门万濠科技弹性织物有限公司 | 废水 | 废水排污口001(DW001) | 纺织染整工业水污染物排放标准(GB4287-2012) | 2024-04-08 | pH值 | 8.1 | 无量纲 | 9 | 达标 | —— | ——
[7 empty] | 硫化物 | <0.004 | mg/L | 0.5 | 达标 | —— | ——
[7 empty] | 色度 | 20 | 倍 | 50 | 达标 | —— | ——
[7 empty] | 化学需氧量 | 43 | mg/L | 80 | 达标 | —— | ——
[7 empty] | 总氮（以N计） | 4.83 | mg/L | 15 | 达标 | —— | ——
[7 empty] | 悬浮物 | 28 | mg/L | 50 | 达标 | —— | ——
[7 empty] | 总磷（以P计） | 0.02 | mg/L | 0.5 | 达标 | —— | ——
[7 empty] | 五日生化需氧量（BOD5） | 8.7 | mg/L | 20 | 达标 | —— | ——
[7 empty] | 氨氮（NH3-N） | 2.09 | mg/L | 10 | 达标 | —— | ——
[7 empty] | 苯胺类 | 0.34 | mg/L | 1 | 达标 | —— | ——
247 | 新会区 | 江门市长兴纸业有限公司 | 废水 | 排污口 | 广东省水污染排放限值标准(DB44/26—2001)， 制浆造纸工业水污染物排放标准(GB3544-2008) | 2024-04-08 | 氨氮（NH3-N） | 0.268 | mg/L | 5 | 达标 | —— | ——
[7 empty] | 化学需氧量 | 25 | mg/L | 60 | 达标 | —— | ——
[7 empty] | 五日生化需氧量（BOD5） | 7.5 | mg/L | 20 | 达标 | —— | ——
[7 empty] | 悬浮物 | 16 | mg/L | 30 | 达标 | —— | ——
[7 empty] | pH值 | 7.7 | 无量纲 | 9 | 达标 | —— | ——
[7 empty] | 总磷（以P计） | 0.04 | mg/L | 0.8 | 达标 | —— | ——
[7 empty] | 色度 | 4 | mg/L | 40 | 达标 | —— | ——
[7 empty] | 总氮（以N计） | 2.23 | mg/L | 12 | 达标 | —— | ——
248 | 新会区 | 江门市新会区睦洲镇珑华服装洗水厂 | 废水 | 废水标准排放口 | 纺织染整工业水污染物排放标准(GB4287-2012) | 2024-04-15 | 氨氮（NH3-N） | 5.55 | mg/L | 10 | 达标 | —— | ——
[7 empty] | 悬浮物 | 26 | mg/L | 50 | 达标 | —— | ——
[7 empty] | pH值 | 7.2 | 无量纲 | 9 | 达标 | —— | ——
[7 empty] | 化学需氧量 | 32 | mg/L | 80 | 达标 | —— | ——
[7 empty] | 总氮（以N计） | 8.54 | mg/L | 15 | 达标 | —— | ——
[7 empty] | 总磷（以P计） | 0.07 | mg/L | 0.5 | 达标 | —— | ——
[7 empty] | 色度 | 8 | 倍 | 50 | 达标 | —— | ——
[7 empty] | 五日生化需氧量（BOD5） | 8.2 | mg/L | 20 | 达标 | —— | ——
249 | 新会区 | 江门市宏美针织印染有限公司 | 废水 | 废水监测点1(DW001) | 纺织染整工业水污染物排放标准(GB4287-2012) | 2024-04-08 | 硫化物 | <0.004 | mg/L | 0.5 | 达标 | —— | ——
[7 empty] | 化学需氧量 | 40 | mg/L | 80 | 达标 | —— | ——
[7 empty] | 苯胺类 | 0.18 | mg/L | 1 | 达标 | —— | ——
[7 empty] | 总磷（以P计） | 0.01 | mg/L | 0.5 | 达标 | —— | ——
[7 empty] | 总氮（以N计） | 3.38 | mg/L | 15 | 达标 | —— | ——
[7 empty] | pH值 | 8.1 | 无量纲 | 9 | 达标 | —— | ——
[7 empty] | 氨氮（NH3-N） | 0.116 | mg/L | 6.6 | 达标 | —— | ——
[7 empty] | 悬浮物 | 14 | mg/L | 50 | 达标 | —— | ——
[7 empty] | 色度 | 4 | 倍 | 40 | 达标 | —— | ——
[7 empty] | 五日生化需氧量（BOD5） | 9.4 | mg/L | 20 | 达标 | —— | ——
250 | 新会区 | 江门市新会区顺和实业有限公司 | 废水 | 排放口 | 纺织染整工业水污染物排放标准(GB4287-2012) | 2024-05-08 | 苯胺类 | 0.22 | mg/L | 1 | 达标 | —— | ——
[7 empty] | 化学需氧量 | 39 | mg/L | 80 | 达标 | —— | ——
[7 empty] | pH值 | 8.2 | 无量纲 | 9 | 达标 | —— | ——
[7 empty] | 悬浮物 | 21 | mg/L | 50 | 达标 | —— | ——
[7 empty] | 氨氮（NH3-N） | 0.691 | mg/L | 10 | 达标 | —— | ——
[7 empty] | 色度 | 7 | 倍 | 50 | 达标 | —— | ——
[7 empty] | 五日生化需氧量（BOD5） | 9.1 | mg/L | 20 | 达标 | —— | ——
[7 empty] | 总磷（以P计） | 0.28 | mg/L | 0.5 | 达标 | —— | ——
[7 empty] | 硫化物 | <0.004 | mg/L | 0.5 | 达标 | —— | ——
[7 empty] | 总氮（以N计） | 5.98 | mg/L | 15 | 达标 | —— | ——
251 | 新会区 | 江门市裕富纺织品有限公司 | 废水 | 废水监测点1(DW001) | 纺织染整工业水污染物排放标准(GB4287-2012) | 2024-04-28 | 氨氮（NH3-N） | 0.943 | mg/L | 10 | 达标 | —— | ——
[7 empty] | 色度 | 4 | 倍 | 50 | 达标 | —— | ——
[7 empty] | 化学需氧量 | 28 | mg/L | 80 | 达标 | —— | ——
[7 empty] | 苯胺类 | 0.03 | mg/L | 1 | 达标 | —— | ——
[7 empty] | 总磷（以P计） | 0.03 | mg/L | 0.5 | 达标 | —— | ——
[7 empty] | 悬浮物 | 14 | mg/L | 50 | 达标 | —— | ——
[7 empty] | 总氮（以N计） | 4.52 | mg/L | 15 | 达标 | —— | ——
[7 empty] | 五日生化需氧量（BOD5） | 6.8 | mg/L | 20 | 达标 | —— | ——
[7 empty] | 硫化物 | <0.004 | mg/L | 0.5 | 达标 | —— | ——
[7 empty] | pH值 | 7.6 | 无量纲 | 9 | 达标 | —— | ——
252 | 新会区 | 江门市新会区冠华针织厂有限公司 | 废水 | 排污口(DW001) | 纺织染整工业水污染物排放标准(GB4287-2012) | 2024-04-07 | 化学需氧量 | 31 | mg/L | 80 | 达标 | —— | ——
[7 empty] | 氨氮（NH3-N） | 8.61 | mg/L | 10 | 达标 | —— | ——
[7 empty] | 五日生化需氧量（BOD5） | 7.2 | mg/L | 20 | 达标 | —— | ——
[7 empty] | 总磷（以P计） | 0.06 | mg/L | 0.5 | 达标 | —— | ——
[7 empty] | 总氮（以N计） | 12.6 | mg/L | 15 | 达标 | —— | ——
[7 empty] | 硫化物 | <0.004 | mg/L | 0.5 | 达标 | —— | ——
[7 empty] | pH值 | 6.7 | 无量纲 | 9 | 达标 | —— | ——
[7 empty] | 色度 | 9 | 倍 | 50 | 达标 | —— | ——
[7 empty] | 悬浮物 | 24 | mg/L | 50 | 达标 | —— | ——
[7 empty] | 苯胺类 | 0.26 | mg/L | 1 | 达标 | —— | ——
253 | 新会区 | 江门市新会区沙堆镇维雅纺织制衣有限公司 | 废水 | 污水排放口 | 纺织染整工业水污染物排放标准(GB4287-2012) | 2024-04-08 | 五日生化需氧量（BOD5） | 8.1 | mg/L | 20 | 达标 | —— | ——
[7 empty] | pH值 | 7 | 无量纲 | 9 | 达标 | —— | ——
[7 empty] | 化学需氧量 | 41 | mg/L | 80 | 达标 | —— | ——
[7 empty] | 苯胺类 | 0.25 | mg/L | 1 | 达标 | —— | ——
[7 empty] | 色度 | 10 | 倍 | 50 | 达标 | —— | ——
[7 empty] | 总氮（以N计） | 4.67 | mg/L | 15 | 达标 | —— | ——
[7 empty] | 氨氮（NH3-N） | 3.42 | mg/L | 10 | 达标 | —— | ——
[7 empty] | 硫化物 | <0.004 | mg/L | 0.5 | 达标 | —— | ——
[7 empty] | 总磷（以P计） | 0.01 | mg/L | 0.5 | 达标 | —— | ——
[7 empty] | 悬浮物 | 27 | mg/L | 50 | 达标 | —— | ——
254 | 新会区 | 江门市宝发纺织服饰制造有限公司 | 废水 | 废水监测点1(DW001) | 广东省水污染排放限值标准(DB44/26—2001)， 纺织染整工业水污染物排放标准(GB4287-2012) | 2024-04-08 | 色度 | 9 | mg/L | 40 | 达标 | —— | ——
[7 empty] | 化学需氧量 | 49 | mg/L | 50 | 达标 | —— | ——
[7 empty] | 总氮（以N计） | 3.46 | mg/L | 15 | 达标 | —— | ——
[7 empty] | 氨氮（NH3-N） | 0.581 | mg/L | 10 | 达标 | —— | ——
[7 empty] | 总磷（以P计） | 0.26 | mg/L | 0.5 | 达标 | —— | ——
[7 empty] | 五日生化需氧量（BOD5） | 10.6 | mg/L | 20 | 达标 | —— | ——
[7 empty] | 悬浮物 | 46 | mg/L | 50 | 达标 | —— | ——
[7 empty] | pH值 | 7.8 | 无量纲 | 9 | 达标 | —— | ——
255 | 新会区 | 江门市新会区恒泰牛仔布有限公司 | 废水 | 废水排污口 | 纺织染整工业水污染物排放标准(GB4287-2012) | 2024-06-05 | 五日生化需氧量（BOD5） | 15.8 | mg/L | 20 | 达标 | —— | ——
[7 empty] | 硫化物 | <0.004 | mg/L | 1 | 达标 | —— | ——
[7 empty] | pH值 | 7.4 | 无量纲 | 9 | 达标 | —— | ——
[7 empty] | 氨氮（NH3-N） | 1.11 | mg/L | 10 | 达标 | —— | ——
[7 empty] | 化学需氧量 | 73 | mg/L | 80 | 达标 | —— | ——
[7 empty] | 总磷（以P计） | 0.08 | mg/L | 0.5 | 达标 | —— | ——
[7 empty] | 苯胺类 | 0.23 | mg/L | 1 | 达标 | —— | ——
[7 empty] | 色度 | 20 | 倍 | 50 | 达标 | —— | ——
[7 empty] | 总氮（以N计） | 5.87 | mg/L | 15 | 达标 | —— | ——
[7 empty] | 悬浮物 | 18 | mg/L | 50 | 达标 | —— | ——
256 | 新会区 | 江门市明星纸业有限公司 | 废水 | 废水排放口001 | 制浆造纸工业水污染物排放标准(GB3544-2008) | 2024-06-05 | pH值 | 7.1 | 无量纲 | 9 | 达标 | —— | ——
[7 empty] | 总氮（以N计） | 7.24 | mg/L | 12 | 达标 | —— | ——
[7 empty] | 五日生化需氧量（BOD5） | 12.3 | mg/L | 20 | 达标 | —— | ——
[7 empty] | 化学需氧量 | 58 | mg/L | 60 | 达标 | —— | ——
[7 empty] | 悬浮物 | 23 | mg/L | 30 | 达标 | —— | ——
[7 empty] | 色度 | 8 | 倍 | 50 | 达标 | —— | ——
[7 empty] | 总磷（以P计） | 0.03 | mg/L | 0.8 | 达标 | —— | ——
[7 empty] | 氨氮（NH3-N） | 3.6 | mg/L | 5 | 达标 | —— | ——
257 | 新会区 | 江门市新会区三江世昌洗水厂 | 废水 | 废水标准排放口(DW001) | 纺织染整工业水污染物排放标准(GB4287-2012) | 2024-05-29 | 总磷（以P计） | 0.02 | mg/L | 0.5 | 达标 | —— | ——
[7 empty] | 化学需氧量 | 28 | mg/L | 80 | 达标 | —— | ——
[7 empty] | 五日生化需氧量（BOD5） | 6.3 | mg/L | 20 | 达标 | —— | ——
[7 empty] | pH值 | 7.2 | 无量纲 | 9 | 达标 | —— | ——
[7 empty] | 总氮（以N计） | 4.56 | mg/L | 15 | 达标 | —— | ——
[7 empty] | 色度 | 4 | 倍 | 50 | 达标 | —— | ——
[7 empty] | 悬浮物 | 10 | mg/L | 50 | 达标 | —— | ——
[7 empty] | 氨氮（NH3-N） | 0.464 | mg/L | 10 | 达标 | —— | ——
258 | 新会区 | 维达纸业（中国）有限公司 | 废水 | 废水监测点1(DW001) | 制浆造纸工业水污染物排放标准(GB3544-2008) | 2024-06-05 | 色度 | 6 | mg/L | 40 | 达标 | —— | ——
[7 empty] | 总氮（以N计） | 6.32 | mg/L | 12 | 达标 | —— | ——
[7 empty] | 氨氮（NH3-N） | 2.02 | mg/L | 5 | 达标 | —— | ——
[7 empty] | 五日生化需氧量（BOD5） | 9.2 | mg/L | 20 | 达标 | —— | ——
[7 empty] | pH值 | 7.3 | mg/L | 9 | 达标 | —— | ——
[7 empty] | 化学需氧量 | 32 | mg/L | 50 | 达标 | —— | ——
[7 empty] | 悬浮物 | 21 | mg/L | 30 | 达标 | —— | ——
[7 empty] | 总磷（以P计） | 0.28 | mg/L | 0.8 | 达标 | —— | ——
259 | 鹤山市 | 鹤山市宅梧同发加油站 | 废气 | 厂界上风向#1 | 加油站大气污染物排放标准GB 20952-2020。 | 2024-01-19 | 非甲烷总烃 | 2.8 | mg/m³ | 4 | 达标 | —— | ——
|  |  |  | 厂界下风向#2 |  |  |  | 3.17 |  |  | 达标 | —— | ——
|  |  |  | 厂界下风向#3 |  |  |  | 3.48 |  |  | 达标 | —— | ——
|  |  |  | 厂界下风向#4 |  |  |  | 3.43 |  |  | 达标 | —— | ——
260 | 鹤山市 | 鹤山市粤西石化加油站有限公司 | 废气 | 厂界上风向#1 | 加油站大气污染物排放标准GB 20952-2020。 | 2024-01-19 | 非甲烷总烃 | 2.6 | mg/m³ | 4 | 达标 | —— | ——
|  |  |  | 厂界下风向#2 |  |  |  | 3.11 |  |  | 达标 | —— | ——
|  |  |  | 厂界下风向#3 |  |  |  | 3.05 |  |  | 达标 | —— | ——
|  |  |  | 厂界下风向#4 |  |  |  | 3.06 |  |  | 达标 | —— | ——
261 | 鹤山市 | 广东狮特龙实业有限公司桃源厂 | 废气 | 厂界下风向#1 | 臭气浓度执行《恶泉污染物排放限值》GB14554-1993。 | 2024-01-29 | 臭气浓度 | 11 | 无量纲 | ≤20 | 达标 | —— | ——
|  |  |  | 厂界下风向#2 |  |  |  | 13 |  | ≤20 | 达标 | —— | ——
|  |  |  | 厂界下风向#3 |  |  |  | 11 |  | ≤20 | 达标 | —— | ——
262 | 鹤山市 | 鹤山市勤丰农场 | 废气 | 厂界下风向#1 | 臭气浓度执行《恶泉污染物排放限值》GB14554-1993。 | 2024-01-31 | 臭气浓度 | 14 | 无量纲 | ≤20 | 达标 | —— | ——
|  |  |  | 厂界下风向#2 |  |  |  | 13 |  | ≤20 | 达标 | —— | ——
|  |  |  | 厂界下风向#3 |  |  |  | 15 |  | ≤20 | 达标 | —— | ——
263 | 鹤山市 | 鹤山安栢电路版厂有限公司 | 废气 | SCR-4废气排放口DA020 | 废气执行《电镀污染物排放标准》(GB21900-2008)，《印刷行业挥发性有机化合物排放标准》(DB44/815-2010)，《大气污染物排放限值》(DB44/27-2001)，《恶臭污染物排放标准》(GB14554-93)，《挥发性有机物无组织排放控制标准》(GB37822-2019)，《锅炉大气污染物排放标准》(DB44/765-2019)。 | 2024-03-28 | 氯化氢 | 0.39 | mg/m³ | 15 | 达标 | —— | ——
[7 empty] | 硫酸雾 | 3.09 |  | / | 达标 | —— | ——
|  |  |  | VOC-1废气排放口DA032 |  |  | 总VOCS | 8.14 |  | 120 | 达标 | —— | ——
[7 empty] | 苯 | 0.12 |  | 1 | 达标 | —— | ——
|  |  |  | VOC-2废气排放口DA037 |  |  | 总VOCS | 2.52 |  | 120 | 达标 | —— | ——
[7 empty] | 苯 | ND |  | 1 | 达标 | —— | ——
[7 empty] | 锡及其化合物 | 5.66*10^-3 |  | 8.5 | 达标 | —— | ——
[7 empty] | 硫酸雾 | 0.4 |  | 15 | 达标 | —— | ——
|  |  |  | 上风向A1 |  |  | 总VOCS | 0.3 | mg/m³ | 2 | 达标 | —— | ——
[7 empty] | 苯 | ND | mg/m³ | 0.1 | 达标 | —— | ——
[7 empty] | 氨 | 0.14 | mg/m³ | 1.5 | 达标 | —— | ——
[7 empty] | 臭气浓度 | ND | 无量纲 | 20 | 达标 | —— | ——
[7 empty] | 甲醛 | ND | mg/m³ | 0.2 | 达标 | —— | ——
|  |  |  | 下风向A2 |  |  | 总VOCS | 0.61 | mg/m³ | 2 | 达标 | —— | ——
[7 empty] | 苯 | ND | mg/m³ | 0.1 | 达标 | —— | ——
[7 empty] | 氨 | 0.342 | mg/m³ | 1.5 | 达标 | —— | ——
[7 empty] | 臭气浓度 | 13 | 无量纲 | 20 | 达标 | —— | ——
[7 empty] | 甲醛 | ND | mg/m³ | 0.2 | 达标 | —— | ——
|  |  |  | 下风向A3 |  |  | 总VOCS | 0.64 | mg/m³ | 2 | 达标 | —— | ——
[7 empty] | 苯 | ND | mg/m³ | 0.1 | 达标 | —— | ——
[7 empty] | 氨 | 0.272 | mg/m³ | 1.5 | 达标 | —— | ——
[7 empty] | 臭气浓度 | 12 | 无量纲 | 20 | 达标 | —— | ——
[7 empty] | 甲醛 | ND | mg/m³ | 0.2 | 达标 | —— | ——
|  |  |  | 下风向A4 |  |  | 总VOCS | 0.57 | mg/m³ | 2 | 达标 | —— | ——
[7 empty] | 苯 | ND | mg/m³ | 0.1 | 达标 | —— | ——
[7 empty] | 氨 | 0.241 | mg/m³ | 1.5 | 达标 | —— | ——
[7 empty] | 臭气浓度 | 12 | 无量纲 | 20 | 达标 | —— | ——
[7 empty] | 甲醛 | ND | mg/m³ | 0.2 | 达标 | —— | ——
264 | 鹤山市 | 鹤山市中正居家具有限公司 | 废气 | 厂界下风向#1 | 臭气浓度执行《恶臭污染物排放标准》GB 14554-1993表1 二级 新扩改建；VOCs、苯、二甲苯（对、间、邻）和甲苯执行《家具制造行业挥发性有机化合物排放标准》DB 44/814-2010。 | 2024-04-12 | 臭气浓度 | 14 | 无量纲 | ≤20 | 达标 | —— | ——
[7 empty] | VOCS | 0.2 | mg/m³ | ≤2.0 | 达标 | —— | ——
[7 empty] | 苯 | ＜0.01 | mg/m³ | ≤0.1 | 达标 | —— | ——
[7 empty] | 甲苯 | ＜0.01 | mg/m³ | ≤0.6 | 达标 | —— | ——
[7 empty] | 二甲苯（对、间、邻） | 0.02 | mg/m³ | ≤0.2 | 达标 | —— | ——
|  |  |  | 厂界下风向#2 |  |  | 臭气浓度 | 15 | 无量纲 | ≤20 | 达标 | —— | ——
[7 empty] | VOCS | 0.4 | mg/m³ | ≤2.0 | 达标 | —— | ——
[7 empty] | 苯 | ＜0.01 | mg/m³ | ≤0.1 | 达标 | —— | ——
[7 empty] | 甲苯 | ＜0.01 | mg/m³ | ≤0.6 | 达标 | —— | ——
[7 empty] | 二甲苯（对、间、邻） | 0.05 | mg/m³ | ≤0.2 | 达标 | —— | ——
|  |  |  | 厂界下风向#3 |  |  | 臭气浓度 | 18 | 无量纲 | ≤20 | 达标 | —— | ——
[7 empty] | VOCS | 0.75 | mg/m³ | ≤2.0 | 达标 | —— | ——
[7 empty] | 苯 | ＜0.01 | mg/m³ | ≤0.1 | 达标 | —— | ——
[7 empty] | 甲苯 | ＜0.01 | mg/m³ | ≤0.6 | 达标 | —— | ——
[7 empty] | 二甲苯（对、间、邻） | 0.05 | mg/m³ | ≤0.2 | 达标 | —— | ——
265 | 鹤山市 | 鹤山市力信纺织品有限公司 | 废气 | 厂界上风向#1 | 有组织废气中臭气浓度排放参照《恶臭污染物排放标准》(GB 14554-1993)表2恶臭污染物排放限值，非甲烷总烃排放参照广东省地方标准《固定污染源挥发性有机物综合排放标准》(DB44/2367-2022)表1挥发性有机物排放限值，二氧化硫、氮氧化物排放参照广东省地方标准《大气污染物排放限值》(DB44/27-2001)第二时段二级排放限值与《江门市工业炉窑大气污染综合治理方案》(江环函[2020]22号)中排放浓度限值的较严值;无组织废气中臭气浓度排放参照《恶臭污染物排放标准》(GB14554-1993)表1二级新扩改建限值，非甲总烃、二氧化硫、氨氧化物排放参照广东省地方标准《大气污染物排放限值》72001DBA4第二时段无组织排放监控浓度限值。 | 2024-05-09 | 臭气浓度 | ＜10 | 无量纲 | 20 | 达标 | —— | ——
[7 empty] | 非甲烷总烃 | 0.44 | mg/m³ | 4 | 达标 | —— | ——
[7 empty] | 二氧化硫 | 0.007 | mg/m³ | 0.4 | 达标 | —— | ——
[7 empty] | 氮氧化物 | 0.026 | mg/m³ | 0.12 | 达标 | —— | ——
|  |  |  | 厂界下风向#2 |  |  | 臭气浓度 | 11 | 无量纲 | 20 | 达标 | —— | ——
[7 empty] | 非甲烷总烃 | 0.72 | mg/m³ | 4 | 达标 | —— | ——
[7 empty] | 二氧化硫 | 0.007 | mg/m³ | 0.4 | 达标 | —— | ——
[7 empty] | 氮氧化物 | 0.08 | mg/m³ | 0.12 | 达标 | —— | ——
|  |  |  | 厂界下风向#3 |  |  | 臭气浓度 | ＜10 | 无量纲 | 20 | 达标 | —— | ——
[7 empty] | 非甲烷总烃 | 0.65 | mg/m³ | 4 | 达标 | —— | ——
[7 empty] | 二氧化硫 | 0.007 | mg/m³ | 0.4 | 达标 | —— | ——
[7 empty] | 氮氧化物 | 0.026 | mg/m³ | 0.12 | 达标 | —— | ——
|  |  |  | 厂界下风向#4 |  |  | 臭气浓度 | ＜10 | 无量纲 | 20 | 达标 | —— | ——
[7 empty] | 非甲烷总烃 | 0.8 | mg/m³ | 4 | 达标 | —— | ——
[7 empty] | 二氧化硫 | 0.025 | mg/m³ | 0.4 | 达标 | —— | ——
[7 empty] | 氮氧化物 | 0.026 | mg/m³ | 0.12 | 达标 | —— | ——
|  |  |  | 定型机废气处理后监测点 |  |  | 臭气浓度 | 269 | 无量纲 | 2000 | 达标 | —— | ——
[7 empty] | 非甲烷总烃 | 6.59 | mg/m³ | 80 | 达标 | —— | ——
[7 empty] | 二氧化硫 | 4 | mg/m³ | 200 | 达标 | —— | ——
[7 empty] | 氮氧化物 | 6 | mg/m³ | 120 | 达标 | —— | ——
266 | 鹤山市 | 鹤山市中正居家具有限公司 | 废气 | 喷漆废气处理后监测口（FQ1-1705） | 臭气浓度执行《恶臭污染物排放标准》GB 14554-1993表2；甲苯与二甲苯合计、VOCs、苯、二甲苯（对、间、邻）和甲苯执行《家具制造行业挥发性有机化合物排放标准》DB 44/814-2010 表1 Ⅱ时段。 | 2024-05-10 | 甲苯与二甲苯合计 | <0.24 | mg/m³ | ≤20 | 达标 | —— | ——
[7 empty] | VOCS | 1.26 | mg/m³ | ≤30 | 达标 | —— | ——
[7 empty] | 苯 | <0.05 | mg/m³ | ≤1 | 达标 | —— | ——
[7 empty] | 臭气浓度 | 1737 | 无量纲 | ≤6000 | 达标 | —— | ——
267 | 鹤山市 | 江门市鹏程头盔有限公司 | 废气 | FQ21-16018(DA005) | 非甲烷总烃的监测结果执行《合成树脂工业污染物排放标准》(GB31572-2015)表5排放限值，臭气浓度的监测结果执行《恶臭污染物排放标准》(GB14554-1993)表2排放限值，其余因子的监测结果执行广东省地方标准《制鞋行业挥发性有机化合物排放标准》(DB44/817-2010)表1时段排放限值。 | 2024-05-10 | 苯 | 0.205 | mg/m³ | 1 | 达标 | —— | ——
[7 empty] | 二甲苯 | 1.48*10^-3 | kg/h | 1 | 达标 | —— | ——
[7 empty] | 甲苯与二甲苯合计 | 0.193 | mg/m³ | 15 | 达标 | —— | ——
[7 empty] | 总VOCS | 2.05 | mg/m³ | 40 | 达标 | —— | ——
[7 empty] | 非甲烷总烃 | 1.05 | mg/m³ | 60 | 达标 | —— | ——
[7 empty] | 臭气浓度 | 1318 | 无量纲 | 2000 | 达标 | —— | ——
268 | 鹤山市 | 鹤山安栢电路版厂有限公司 | 废气 | SCR-4废气处 理后监测点FQ1-08023 | 有组织废气中锡（锡及其化合物）执行广东省地方标准《大气污染物排放限值》（DB44/27-2001）；硫酸雾执行《电镀污染物排放标准》（GB 21900-2008）；苯、总VOCs执行广东省地方标准《印刷行业挥发性有机化合物排放标准》（DB44/815-2010）；无组织废气中甲醛执行广东省地方标准《大气污染物排放限值》（DB44/27-2001）；臭气浓度、氨执行《恶臭污染物排放标准》（GB 14554-1993）；苯、总VOCs执行广东省地方标准《印刷行业挥发性有机化合物排放标准》（DB44/815-2010）。 | 2024-06-12 | 硫酸雾 | 0.2 | mg/m³ | 15 | 达标 | —— | ——
|  |  |  | VOC-1废气处 理后监测点FQ21-08023 |  |  | 苯 | 0.01 | mg/m³ | 1 | 达标 | —— | ——
[7 empty] | 总VOCS | 3.71 | mg/m³ | 120 | 达标 | —— | ——
|  |  |  | VOC-2废气处 理后监测点FQ40-08023 |  |  | 硫酸雾 | 0.37 | mg/m³ | 15 | 达标 | —— | ——
[7 empty] | 苯 | 0.01 | mg/m³ | 1 | 达标 | —— | ——
[7 empty] | 总VOCS | 3.6 | mg/m³ | 120 | 达标 | —— | ——
[7 empty] | 锡及其化合物 | 7.82*10^-3 | mg/m³ | 8.5 | 达标 | —— | ——
|  |  |  | 厂界上风向1# |  |  | 臭气浓度 | ＜10 | 无量纲 | 20 | 达标 | —— | ——
[7 empty] | 氨 | 0.06 | mg/m³ | 1.5 | 达标 | —— | ——
[7 empty] | 甲醛 | 0.1 | mg/m³ | 0.2 | 达标 | —— | ——
[7 empty] | 苯 | 0.01 | mg/m³ | 0.1 | 达标 | —— | ——
[7 empty] | 总VOCS | 0.02 | mg/m³ | 2 | 达标 | —— | ——
|  |  |  | 厂界下风向2# |  |  | 臭气浓度 | ＜10 | 无量纲 | 20 | 达标 | —— | ——
[7 empty] | 氨 | 0.301 | mg/m³ | 1.5 | 达标 | —— | ——
[7 empty] | 甲醛 | 0.2 | mg/m³ | 0.2 | 达标 | —— | ——
[7 empty] | 苯 | 0.01 | mg/m³ | 0.1 | 达标 | —— | ——
[7 empty] | 总VOCS | 0.041 | mg/m³ | 2 | 达标 | —— | ——
|  |  |  | 厂界下风向3# |  |  | 臭气浓度 | ＜10 | 无量纲 | 20 | 达标 | —— | ——
[7 empty] | 氨 | 0.3 | mg/m³ | 1.5 | 达标 | —— | ——
[7 empty] | 甲醛 | 0.2 | mg/m³ | 0.2 | 达标 | —— | ——
[7 empty] | 苯 | 0.01 | mg/m³ | 0.1 | 达标 | —— | ——
[7 empty] | 总VOCS | 0.04 | mg/m³ | 2 | 达标 | —— | ——
|  |  |  | 厂界下风向4# |  |  | 臭气浓度 | 11 | 无量纲 | 20 | 达标 | —— | ——
[7 empty] | 氨 | 0.304 | mg/m³ | 1.5 | 达标 | —— | ——
[7 empty] | 甲醛 | 0.2 | mg/m³ | 0.2 | 达标 | —— | ——
[7 empty] | 苯 | 0.01 | mg/m³ | 0.1 | 达标 | —— | ——
[7 empty] | 总VOCS | 0.04 | mg/m³ | 2 | 达标 | —— | ——
269 | 鹤山市 | 鹤山市洁丽实业有限公司 | 废气 | 厂界上风向#1 | 有组织废气中非甲烷总烃排放执行广东省地方标准《大气污染物排放限值》(DB44/27-2001)，苯系物排放执行《铸造工业大气污染物排放标准》(GB 39726-2020)，总VOCs、苯排放执行广东省地方标准《家具制造行业挥发性有机化合物排放标准》(DB44/814-2010);厂界无组织废气排放执行广东省地方标准《家具制造行业挥发性有机化合物排放标准》(DB 44/814-2010);厂区内无组织废气中非甲烷总经排放执行《挥发性有机物无组织排放控制标准》(GB 37822-2019)，总悬浮颗粒物(颗粒物)排放执行《铸造工业大气污染物排放标准》(GB39726-2020)。 | 2024-07-10 | 总VOCS | 0.06 | mg/m³ | 2 | 达标 | —— | ——
|  |  |  | 厂界下风向2# |  |  | 总VOCS | 0.09 | mg/m³ | 2 | 达标 | —— | ——
|  |  |  | 厂界下风向3# |  |  | 总VOCS | 0.15 | mg/m³ | 2 | 达标 | —— | ——
|  |  |  | 厂界下风向4# |  |  | 总VOCS | 0.32 | mg/m³ | 2 | 达标 | —— | ——
|  |  |  | 喷漆车间外1M处5# |  |  | 非甲烷总烃 | 1.31 | mg/m³ | 6 | 达标 | —— | ——
[7 empty] | 总悬浮颗粒物（颗粒物） | 0.238 | mg/m³ | 5 | 达标 | —— | ——
|  |  |  | 喷漆废气处理后监测点 |  |  | 非甲烷总烃排放浓度 | 12.2 | mg/m³ | 120 | 达标 | —— | ——
[7 empty] | 非甲烷总烃排放速率 | 0.267 | kg/h | 8.4 | 达标 | —— | ——
[7 empty] | 总VOCS排放浓度 | 2.99 | mg/m³ | 30 | 达标 | —— | ——
[7 empty] | 总VOCS排放速率 | 6.48*10^-2 | kg/h | 2.9 | 达标 | —— | ——
[7 empty] | 苯排放浓度 | 0.01 | mg/m³ | 1 | 达标 | —— | ——
[7 empty] | 苯排放速率 | 1.09*10^-4 | kg/h | 0.4 | 达标 | —— | ——
[7 empty] | 苯系物排放浓度 | 0.01 | mg/m³ | 60 | 达标 | —— | ——
270 | 鹤山市 | 鹤山市知墨印刷粘合材料有限公司 | 废气 | 下风向1# | 臭气浓度执行《恶臭污染物排放标准》GB 14554-1993表1 二级 新扩改建；苯、甲醛、非甲烷总烃执行《大气污染物排放限值》DB44/27-2001第二时段。 | 2024-06-17 | 苯 | 8*10^-4 | mg/m³ | ≤0.4 | 达标 | —— | ——
[7 empty] | 臭气浓度 | <10 | 无量纲 | ≤20 | 达标 | —— | ——
[7 empty] | 甲醛 | <0.025 | mg/m³ | ≤0.2 | 达标 | —— | ——
[7 empty] | 非甲烷总烃 | 2.6 | mg/m³ | ≤4 | 达标 | —— | ——
|  |  |  | 下风向2# |  |  | 苯 | 2.9*10^-3 | mg/m³ | ≤0.4 | 达标 | —— | ——
[7 empty] | 臭气浓度 | <10 | 无量纲 | ≤20 | 达标 | —— | ——
[7 empty] | 甲醛 | <0.025 | mg/m³ | ≤0.2 | 达标 | —— | ——
[7 empty] | 非甲烷总烃 | 2.54 | mg/m³ | ≤4 | 达标 | —— | ——
|  |  |  | 下风向3# |  |  | 苯 | <5*10^-4 | mg/m³ | ≤0.4 | 达标 | —— | ——
[7 empty] | 臭气浓度 | <10 | 无量纲 | ≤20 | 达标 | —— | ——
[7 empty] | 甲醛 | <0.025 | mg/m³ | ≤0.2 | 达标 | —— | ——
[7 empty] | 非甲烷总烃 | 2.66 | mg/m³ | ≤4 | 达标 | —— | ——
271 | 鹤山市 | 鹤山市席梦思家具制造有限公司 | 废气 | 厂界上风向#1 | 无组织废气排放参照《恶臭污染物排放标准》（GB 14554-1993）表1二级新扩改建限值。 | 2024-07-15 | 臭气浓度 | ＜10 | 无量纲 | 20 | 达标 | —— | ——
|  |  |  | 厂界下风向2# |  |  |  | 16 |  |  | 达标 | —— | ——
|  |  |  | 厂界下风向3# |  |  |  | 14 |  |  | 达标 | —— | ——
|  |  |  | 厂界下风向4# |  |  |  | ＜10 |  |  | 达标 | —— | ——
272 | 鹤山市 | 鹤山市雅瑶镇南靖大朗朝阳页岩空心砖厂 | 废气 | 隧道窑废气 处理后监测点DA002 | 有组织废气排放执行《砖瓦工业大气污染物排放标准》（GB 29620-2013）。 | 2024-07-15 | 二氧化硫折算浓度 | 4L | mg/m³ | 150 | 达标 | —— | ——
[7 empty] | 氮氧化物折算浓度 | 30 | mg/m³ | 200 | 达标 | —— | ——
[7 empty] | 氟化物折算浓度 | 0.77 | mg/m³ | 3 | 达标 | —— | ——
273 | 鹤山市 | 鹤山市旺得玻璃灯饰有限公司 | 废气 | 退火炉一排放口DA002 | 工业炉窑大气污染物排放标准GB 9078-1996 | 2024-07-18 | 二氧化硫折算浓度 | ND | mg/m³ | 200 | 达标 | —— | ——
[7 empty] | 氮氧化物折算浓度 | ND | mg/m³ | 300 | 达标 | —— | ——
|  |  |  | 退火炉二排放口DA003 |  |  | 二氧化硫折算浓度 | ND | mg/m³ | 200 | 达标 | —— | ——
[7 empty] | 氮氧化物折算浓度 | ND | mg/m³ | 300 | 达标 | —— | ——
274 | 鹤山市 | 鹤山市绿环金属科技有限公司 | 废气 | 隧道窑焙烧、烘干废气排放口 (DA002) | 废气执行《砖瓦工业大气污染物排放标准》(GB 29620-2013)及其修改单表2限值。 | 2024-07-22 | 氟化物折算浓度 | 0.12 | mg/m³ | 3 | 达标 | —— | ——
[7 empty] | 二氧化硫折算浓度 | 15 | mg/m³ | 150 | 达标 | —— | ——
[7 empty] | 氮氧化物折算浓度 | 11 | mg/m³ | 200 | 达标 | —— | ——
275 | 鹤山市 | 鹤山市一汇物业发展有限公司 | 废气 | 厂界上风向#1 | 有组织废气中气-G4的非甲烷总烃参照《合成树脂工业污染物排放标准》(GB 31572-2015)表5大气污染物特别排放限值，气-G3和气-G5 的总 VOCs参照广东省地方标准《表面涂装(汽车制造业)挥发性有机化合物排放标准》(DB44/816-2010)表2第Ⅱ时段标准限值;无组织废气中非甲烷总烃参照《合成树脂工业污染物排放标准》(GB31572-2015)表9企业边界大气污染物浓度限值，总 VOCs参照广东省地方标准《表面涂装(汽车制造业)挥发性有机化合物排放标准》(DB44/816-2010)表3无组织排放监控点浓度限值、总悬浮颗粒物(颗粒物)参照广东省地方标准《大气污染物排放限值》(DB44/27-2001)要检物第二时段无组织排放监控浓度限值。 | 2024-07-25 | 非甲烷总烃 | 0.59 | mg/m³ | 4 | 达标 | —— | ——
[7 empty] | 总VOCS | 0.09 | mg/m³ | 2 | 达标 | —— | ——
[7 empty] | 总悬浮颗粒物（颗粒物） | 0.177 | mg/m³ | 1 | 达标 | —— | ——
|  |  |  | 厂界下风向#2 |  |  | 非甲烷总烃 | 0.72 | mg/m³ | 4 | 达标 | —— | ——
[7 empty] | 总VOCS | 0.23 | mg/m³ | 2 | 达标 | —— | ——
[7 empty] | 总悬浮颗粒物（颗粒物） | 0.205 | mg/m³ | 1 | 达标 | —— | ——
|  |  |  | 厂界下风向#3 |  |  | 非甲烷总烃 | 0.68 | mg/m³ | 4 | 达标 | —— | ——
[7 empty] | 总VOCS | 0.15 | mg/m³ | 2 | 达标 | —— | ——
[7 empty] | 总悬浮颗粒物（颗粒物） | 0.21 | mg/m³ | 1 | 达标 | —— | ——
|  |  |  | 厂界下风向#4 |  |  | 非甲烷总烃 | 0.7 | mg/m³ | 4 | 达标 | —— | ——
[7 empty] | 总VOCS | 0.1 | mg/m³ | 2 | 达标 | —— | ——
[7 empty] | 总悬浮颗粒物（颗粒物） | 0.208 | mg/m³ | 1 | 达标 | —— | ——
|  |  |  | 固化、电泳、焊干废气处理后监测点气-G3 |  |  | 总VOCs排放浓度 | 0.62 | mg/m³ | 90 | 达标 | —— | ——
[7 empty] | 总VOCs排放速率 | 2.41*10^-3 | kg/h | 1.4 | 达标 | —— | ——
|  |  |  | 注塑废气处理后监测点气-G4 |  |  | 非甲烷总烃排放浓度 | 2.25 | mg/m³ | 60 | 达标 | —— | ——
|  |  |  | 粘合、喷烤漆非甲烷总烃排放浓度 废气处理后监测点气-G5 |  |  | 总VOCs排放浓度 | 1.35 | mg/m³ | 90 | 达标 | —— | ——
[7 empty] | 总VOCs排放速率 | 1.18*10^-2 | kg/h | 1.4 | 达标 | —— | ——
276 | 鹤山市 | 鹤山市丽川五金制品有限公司 | 废气 | 热处理炉烟气 排放口DA001 | 《锅炉大气污染物排放标准》(DB44/765-2019)。 | 2024-06-28 | 二氧化硫 | ND | mg/m³ | 50 | 达标 | —— | ——
[7 empty] | 氮氧化物 | ND | mg/m³ | 150 | 达标 | —— | ——
277 | 鹤山市 | 鹤山市河本聚脂化工有限公司 | 废气 | FQ-17342工艺废气排放口 | 涂料、油墨及胶粘剂工业大气污染物排放标准GB 37824-2019。 | 2024-06-28 | 总VOCS排放浓度 | 1.62 | mg/m³ | 80 | 达标 | —— | ——
278 | 鹤山市 | 鹤山市江磁线缆有限公司 | 废气 | 有机废气排放口DA003 | 制鞋行业挥发性有机化合物排放标准DB44/817-2010、表面涂装（汽车制造业）挥发性有机化合物排放标准DB44/816-2010、 大气污染物排放限值DB44/ 27—2001。 | 2024-08-01 | 苯排放浓度 | ＜0.01 | mg/m³ | 1 | 达标 | —— | ——
[7 empty] | 苯排放速率 | 4.5*10^-5 | kg/h | 0.2 | 达标 | —— | ——
[7 empty] | 甲苯与二甲苯合计排放浓度 | 0.07 | mg/m³ | 15 | 达标 | —— | ——
[7 empty] | 甲苯与二甲苯合计排放速率 | 6.3*10^-4 | kg/h | 1.5 | 达标 | —— | ——
[7 empty] | 总VOCS排放浓度 | 0.3 | mg/m³ | 30 | 达标 | —— | ——
[7 empty] | 总VOCS排放速率 | 2.7*10^-3 | kg/h | 2.9 | 达标 | —— | ——
[7 empty] | 酚类化合物排放浓度 | ＜0.03 | mg/m³ | 100 | 达标 | —— | ——
[7 empty] | 酚类化合物排放速率 | 1.3*10^-4 | kg/h | 0.084 | 达标 | —— | ——
[7 empty] | 非甲烷总烃排放浓度 | 2.43 | mg/m³ | 120 | 达标 | —— | ——
[7 empty] | 非甲烷总烃排放速率 | 0.022 | kg/h | 8.4 | 达标 | —— | ——
279 | 鹤山市 | 鹤山市知墨印刷粘合材料有限公司 | 废气 | 反应釜废气排放口DA002 | 涂料、油墨及胶粘剂工业大气污染物排放标准GB 37824-2019 | 2024-08-13 | 苯 | 0.01 | mg/m³ | 1 | 达标 | —— | ——
[7 empty] | 总VOCS | 0.57 | mg/m³ | 80 | 达标 | —— | ——
[7 empty] | 甲醛 | ＜0.5 | mg/m³ | 5 | 达标 | —— | ——
[7 empty] | 1，2-二氯甲烷 | ＜0.2 | mg/m³ | 5 | 达标 | —— | ——
280 | 鹤山市 | 鹤山市沙坪弘伟五金工艺厂 | 噪声 | 厂界西侧外1米N1 | 《江门市声环境功能区划》(2019年12月)中的4a类标准。 | 2024-08-20 | 噪声 | 55 | db(A) | 70 | 达标 | —— | ——
|  |  |  | 厂界南侧外1米N2 |  |  |  | 51 | db(A) | 70 | 达标 | —— | ——
|  |  |  | 厂界东侧外1米N3 |  |  |  | 59 | db(A) | 70 | 达标 | —— | ——
281 | 鹤山市 | 鹤山市沙坪万利家具加工厂 | 废气 | 厂界上风向#1 | 《大气污染物综合排放标准》 （GB 16297-1996）表 2 无组织排放监控浓度限值及广东省地方标准《大气污染物排放限值》（DB 44/27-2001）第二时段无组织排放监控浓度限值较严值、《工业企业厂界环境噪声排放标准》（GB 12348-2008）2 类标准限值。 | 2024-08-26 | 总悬浮颗粒物（颗粒物） | 0.15 | mg/m³ | 1 | 达标 | —— | ——
|  |  |  | 厂界下风向#2 |  |  |  | 0.165 | mg/m³ | 1 | 达标 | —— | ——
|  |  |  | 厂界下风向#3 |  |  |  | 0.163 | mg/m³ | 1 | 达标 | —— | ——
|  |  |  | 厂界下风向#4 |  |  |  | 0.161 | mg/m³ | 1 | 达标 | —— | ——
|  |  | 噪声 | 厂界南边界外 1 米 |  |  | 噪声 | 57 | db(A) | 60 | 达标 | —— | ——
282 | 鹤山市 | 鹤山安栢电路版厂有限公司 | 废气 | RC0废气塔DA032 | 电镀污染物排放标准GB 21900-2008、大气污染物排放限值DB44/ 27—2001、印刷行业挥发性有机化合物排放标准DB44/815-2010、 恶臭污染物排放标准GB 14554-93。 | 2024-09-19 | 苯排放浓度 | ＜0.01 | mg/m³ | 1 | 达标 | —— | ——
[7 empty] | 苯排放速率 | 3.5*^10-4 | kg/h | 0.2 | 达标 | —— | ——
[7 empty] | 总VOCS排放浓度 | 0.16 | mg/m³ | 120 | 达标 | —— | ——
[7 empty] | 总VOCS排放速率 | 0.011 | kg/h | 2.55 | 达标 | —— | ——
|  |  |  | 喷锡废气塔蠅接记DA037 |  |  | 硫酸雾排放浓度 | ＜0.2 | mg/m³ | 15 | 达标 | —— | ——
[7 empty] | 苯排放浓度 | ＜0.01 | mg/m³ | 1 | 达标 | —— | ——
[7 empty] | 苯排放速率 | 1.4*^10-4 | kg/h | 0.2 | 达标 | —— | ——
[7 empty] | 总VOCS排放浓度 | 0.21 | mg/m³ | 120 | 达标 | —— | ——
[7 empty] | 总VOCS排放速率 | 5.7*10^-3 | kg/h | 2.55 | 达标 | —— | ——
[7 empty] | 锡及其化合物排放浓度 | ＜3*10^-4 | mg/m³ | 8.5 | 达标 | —— | ——
[7 empty] | 锡及其化合物排放速率 | 4.2*10^-6 | kg/h | 0.143 | 达标 | —— | ——
|  |  |  | 酸雾废气塔DA020 |  |  | 硫酸雾 | ＜0.2 | mg/m³ | 15 | 达标 | —— | ——
[7 empty] | 氮氧化物 | 3 | mg/m³ | 100 | 达标 | —— | ——
|  |  |  | 厂界下风向#2 |  |  | 氨 | 0.047 | mg/m³ | 1.5 | 达标 | —— | ——
[7 empty] | 甲醛 | ND | mg/m³ | 0.2 | 达标 | —— | ——
[7 empty] | 苯 | ＜0.01 | mg/m³ | 0.1 | 达标 | —— | ——
[7 empty] | 总VOCS | 0.05 | mg/m³ | 2 | 达标 | —— | ——
[7 empty] | 臭气浓度 | ＜10 | 无量纲 | 20 | 达标 | —— | ——
|  |  |  | 厂界下风向#3 |  |  | 氨 | 0.057 | mg/m³ | 1.5 | 达标 | —— | ——
[7 empty] | 甲醛 | ND | mg/m³ | 0.2 | 达标 | —— | ——
[7 empty] | 苯 | ＜0.01 | mg/m³ | 0.1 | 达标 | —— | ——
|  |  | 废气 | 厂界下风向#3 |  |  | 总VOCS | 0.05 | mg/m³ | 2 | 达标 | —— | ——
[7 empty] | 臭气浓度 | ＜10 | 无量纲 | 20 | 达标 | —— | ——
|  |  |  | 厂界下风向#4 |  |  | 氨 | 0.093 | mg/m³ | 1.5 | 达标 | —— | ——
[7 empty] | 甲醛 | ND | mg/m³ | 0.2 | 达标 | —— | ——
[7 empty] | 苯 | ＜0.01 | mg/m³ | 0.1 | 达标 | —— | ——
[7 empty] | 总VOCS | 0.04 | mg/m³ | 2 | 达标 | —— | ——
[7 empty] | 臭气浓度 | ＜10 | 无量纲 | 20 | 达标 | —— | ——
283 | 鹤山市 | 鹤山市中富兴业电路有限公司 | 噪声 | 厂界西北面外1米处 | 《工业企业厂界环境噪声排放标准》(GB12348-2008)3类厂界外声环境功能区昼间时段噪声排放限值。 | 2024-01-29 | 噪声 | 52 | db(A) | 65 | 达标 | —— | ——
——
——
——
284 | 鹤山市 | 鹤山市第二污水处理厂 | 废水 | 规范化排污口 | 参考排污许可证(编号:12440784699751595H001W，有限期限:2024-05-30至2029-05-29)，该企业废水排放口执行《生活垃圾填埋场污染控制标准》(GB16889-2008)和广东省《水污染物排放限值》(DB44/26-2001)的较严值。 | 2024-05-31 | 氨氮 | 6 | mg/L | 90 | 达标 | —— | ——
[7 empty] | 化学需氧量 | 0.3 | mg/L | 10 | 达标 | —— | ——
[7 empty] | 总磷 | 0.1 | mg/L | 0.5 | 达标 | —— | ——
[7 empty] | 总氮 | 5.76 | mg/L | 40 | 达标 | —— | ——
285 | 鹤山市 | 鹤山市瀚海水务有限公司 | 废水 | 污水排放口（WS-08019） | 广东省《水污染物排放限值》(DB44/26-2001)第二时段一级标准和《城镇污水处理厂污染物排放标准(GB18918-2002)一级A标准的较严值。 | 2024-05-30 | PH | 7.6 | 无量纲 | 6-9 | 达标 | —— | ——
[7 empty] | 化学需氧量 | 6 | mg/L | 40 | 达标 | —— | ——
[7 empty] | 五日生化需氧量 | 1 | mg/L | 10 | 达标 | —— | ——
[7 empty] | 氨氮 | 0.081 | mg/L | 5 | 达标 | —— | ——
[7 empty] | 总磷 | 0.08 | mg/L | 0.5 | 达标 | —— | ——
286 | 鹤山市 | 鹤山工业城鹤城共和片区 污水处理厂 | 废水 | 污水排放口 | 广东省《水污染物排放限值》(DB44/26-2001)第二时段一级标准、《城镇污水处理厂污染物排放标准(GB18918-2002)一级A标准和《地表水环境质量标准》(GB3838-2002)IV类标准的最严值。 | 2024-05-30 | PH | 6.8 | 无量纲 | 6-9 | 达标 | —— | ——
[7 empty] | 化学需氧量 | 6 | mg/L | 40 | 达标 | —— | ——
[7 empty] | 五日生化需氧量 | 0.8 | mg/L | 10 | 达标 | —— | ——
[7 empty] | 氨氮 | 0.231 | mg/L | 5 | 达标 | —— | ——
[7 empty] | 总磷 | 0.23 | mg/L | 0.5 | 达标 | —— | ——
287 | 鹤山市 | 鹤山市固体废弃物处理中心 | 废水 | 规范化废水排放口 | 参考排污许可证(编号:12440784699751595H001W，有限期限:2024-05-30至209-05-29)，该企业废水排放口执行《生活垃圾填埋场污染控制标准》(GB16889-2008)和广东省《水污染物排放限值》(DB44/26-2001)的较严值。 | 2024-05-31 | 化学需氧量 | 6 | mg/L | 90 | 达标 | —— | ——
[7 empty] | 氨氮 | 0.3 | mg/L | 10 | 达标 | —— | ——
[7 empty] | 总磷 | 0.1 | mg/L | 0.5 | 达标 | —— | ——
[7 empty] | 总氮 | 5.76 | mg/L | 40 | 达标 | —— | ——
288 | 鹤山市 | 鹤山市造纸厂有限公司码头 | 噪声 | 东南面厂界外1米 | 《工业企业厂界环境噪声排放标准》(GB12348-2008)4类厂界外声环境功能区夜间时段噪声排放限值。 | 2024-06-11 | 噪声 | 52.8 | db(A) | 55 | 达标 | —— | ——
289 | 鹤山市 | 江门北控水质净化有限公司 | 废水 | 废水排放口 | 根据《关于鹤山市龙口三连预处理站1.0万m/d新建项目环境影响报告书的批复》(江鹤环审(2020)3号)，该企业污水经预处理站处理后出水水质执行以下标准:6≤pHS9、化学需氧量<150mg儿L、五日生化需氧量≤20mg/、氨氮≤5mg/、总磷<2mg/1.。 | 2024-06-17 | PH | 7 | 无量纲 | 6-9 | 达标 | —— | ——
[7 empty] | 化学需氧量 | 8 | mg/L | 150 | 达标 | —— | ——
[7 empty] | 五日生化需氧量 | 3.2 | mg/L | 20 | 达标 | —— | ——
[7 empty] | 氨氮 | 1.94 | mg/L | 5 | 达标 | —— | ——
[7 empty] | 总磷 | 0.1 | mg/L | 2 | 达标 | —— | ——
290 | 鹤山市 | 鹤山市雅瑶污水处理有限公司 | 废水 | 出水口 | 广东省《水污染物排放限值》(DB44/26-2001)第二时段一级标准和《城镇污水处理厂污染物排放标准(CB18918-2002)一级A标准的较严值。 | 2024-06-24 | PH | 7.1 | 无量纲 | 6-9 | 达标 | —— | ——
[7 empty] | 化学需氧量 | 8 | mg/L | 40 | 达标 | —— | ——
[7 empty] | 五日生化需氧量 | 0.9 | mg/L | 10 | 达标 | —— | ——
[7 empty] | 氨氮 | 0.05 | mg/L | 5 | 达标 | —— | ——
[7 empty] | 总磷 | 0.38 | mg/L | 0.5 | 达标 | —— | ——
291 | 鹤山市 | 鹤山市丽莹灯饰玻璃制造有限公司 | 废气 | 炉窑废气排放口DA001 | 参照该企业排污许可证(编号:91440784588273252B001W，有效期:2022-01-19至2027-01-18)大气污染物有组织排放许可限值。 | 2024-06-19 | 二氧化硫 | 3 | mg/m³ | 200 | 达标 | —— | ——
[7 empty] | 氮氧化物 | 57 | mg/m³ | 120 | 达标 | —— | ——
[7 empty] | 颗粒物 | ＜20 | mg/m³ | 60 | 达标 | —— | ——
292 | 鹤山市 | 鹤山市古劳镇污水处理厂 | 废水 | 出水口 | 广东省《水污染物排放限值》(DB44/26-2001)第二时段一级标准和《城镇污水处理厂污染物排放标准(GB18918-2002)一级A标准的较严值。 | 2024-06-25 | PH | 7.6 | 无量纲 | 6-9 | 达标 | —— | ——
[7 empty] | 化学需氧量 | 6 | mg/L | 40 | 达标 | —— | ——
[7 empty] | 五日生化需氧量 | 1.6 | mg/L | 10 | 达标 | —— | ——
[7 empty] | 氨氮 | 0.044 | mg/L | 5 | 达标 | —— | ——
[7 empty] | 总磷 | 0.2 | mg/L | 0.5 | 达标 | —— | ——
[7 empty] | 总氮 | 6.25 | mg/L | 15 | 达标 | —— | ——
293 | 鹤山市 | 鹤山市华美金属制品有限公司 | 废气 | 退火炉烟气排放口DA0012 | 《轧钢工业大气污染物排放标准》(GB 28665-2012)及其修改单大气污染物排放浓度限值。 | 2024-06-25 | 二氧化硫 | ND | mg/m³ | 100 | 达标 | —— | ——
[7 empty] | 氮氧化物 | 实测：30 折算：68 | mg/m³ | 200 | 达标 | —— | ——
|  |  |  | 退火炉烟气排放口DA0013 |  |  | 二氧化硫 | ND | mg/m³ | 100 | 达标 | —— | ——
[7 empty] | 氮氧化物 | 实测：9 折算：25 | mg/m³ | 200 | 达标 | —— | ——
|  |  |  | 退火炉烟气排放口DA003 |  |  | 二氧化硫 | ND | mg/m³ | 100 | 达标 | —— | ——
[7 empty] | 氮氧化物 | 实测：26 折算：53 | mg/m³ | 200 | 达标 | —— | ——
|  |  |  | 退火炉烟气排放口DA004 |  |  | 二氧化硫 | ND | mg/m³ | 100 | 达标 | —— | ——
[7 empty] | 氮氧化物 | 实测：21 折算：49 | mg/m³ | 200 | 达标 | —— | ——
|  |  |  | 退火炉烟气排放口DA008 |  |  | 二氧化硫 | ND | mg/m³ | 100 | 达标 | —— | ——
[7 empty] | 氮氧化物 | 实测：27 折算：62 | mg/m³ | 200 | 达标 | —— | ——
294 | 鹤山市 | 鹤山市桃源镇污水处理有限公司 | 废水 | 出水口 | 广东省《水污染物排放限值》(DB44/26-2001)第二时段一级标准和《城镇污水处理厂污染物排放标准(GB18918-2002)一级A标准的较严值。 | 2024-06-26 | PH | 7.5 | 无量纲 | 6-9 | 达标 | —— | ——
[7 empty] | 化学需氧量 | 14 | mg/L | 40 | 达标 | —— | ——
[7 empty] | 五日生化需氧量 | 3.3 | mg/L | 10 | 达标 | —— | ——
[7 empty] | 氨氮 | 0.156 | mg/L | 5 | 达标 | —— | ——
[7 empty] | 总磷 | 0.14 | mg/L | 0.5 | 达标 | —— | ——
[7 empty] | 总氮 | 11.5 | mg/L | 15 | 达标 | —— | ——
295 | 鹤山市 | 宅梧镇污水处理厂 | 废水 | 出水口 | 广东省《水污染物排放限值》(DB44/26-2001)第二时段一级标准和《城镇污水处理厂污染物排放标准(GB18918-2002)一级A标准的较严值。 | 2024-06-27 | PH | 6.9 | 无量纲 | 6-9 | 达标 | —— | ——
[7 empty] | 化学需氧量 | 7 | mg/L | 40 | 达标 | —— | ——
[7 empty] | 五日生化需氧量 | 0.9 | mg/L | 10 | 达标 | —— | ——
[7 empty] | 氨氮 | 0.25 | mg/L | 5 | 达标 | —— | ——
[7 empty] | 总磷 | 0.4 | mg/L | 0.5 | 达标 | —— | ——
[7 empty] | 总氮 | 9.14 | mg/L | 15 | 达标 | —— | ——
296 | 鹤山市 | 江门北控资源生态发展有限公司 | 废水 | 出水口 | 广东省《水污染物排放限值》(DB44/26-2001)第二时段一级标准和《城镇污水处理厂污染物排放标准(GB18918-2002)一级A标准的较严值。 | 2024-06-27 | PH | 6.7 | 无量纲 | 6-9 | 达标 | —— | ——
[7 empty] | 化学需氧量 | 9 | mg/L | 40 | 达标 | —— | ——
[7 empty] | 五日生化需氧量 | 1.3 | mg/L | 10 | 达标 | —— | ——
[7 empty] | 氨氮 | 0.025 | mg/L | 5 | 达标 | —— | ——
[7 empty] | 总磷 | 0.25 | mg/L | 0.5 | 达标 | —— | ——
[7 empty] | 总氮 | 6.32 | mg/L | 15 | 达标 | —— | ——
297 | 鹤山市 | 鹤山市址山污水处理有限公司 | 废水 | 出水口 | 广东省《水污染物排放限值》(DB44/26-2001)第二时段一级标准和《城镇污水处理厂污染物排放标准(GB18918-2002)一级A标准的较严值。 | 2024-06-27 | PH | 7 | 无量纲 | 6-9 | 达标 | —— | ——
[7 empty] | 化学需氧量 | 6 | mg/L | 40 | 达标 | —— | ——
[7 empty] | 五日生化需氧量 | 0.8 | mg/L | 10 | 达标 | —— | ——
[7 empty] | 氨氮 | 0.025 | mg/L | 5 | 达标 | —— | ——
[7 empty] | 总磷 | 0.15 | mg/L | 0.5 | 达标 | —— | ——
[7 empty] | 总氮 | 7.79 | mg/L | 15 | 达标 | —— | ——
298 | 鹤山市 | 鹤山市丰源水务有限公司 | 废水 | 出水口 | 广东省《水污染物排放限值》(DB44/26-2001)第二时段一级标准和《城镇污水处理厂污染物排放标准(GB18918-2002)一级A标准的较严值。 | 2024-06-28 | PH | 7.7 | 无量纲 | 6-9 | 达标 | —— | ——
[7 empty] | 化学需氧量 | 9 | mg/L | 40 | 达标 | —— | ——
[7 empty] | 五日生化需氧量 | 1.1 | mg/L | 10 | 达标 | —— | ——
[7 empty] | 氨氮 | 0.025 | mg/L | 5 | 达标 | —— | ——
[7 empty] | 总磷 | 0.17 | mg/L | 0.5 | 达标 | —— | ——
[7 empty] | 总氮 | 9.88 | mg/L | 15 | 达标 | —— | ——
299 | 鹤山市 | 鹤山市绿环金属科技有限公司 | 废气 | 废气排放口DA002 | 参照《砖瓦工业大气污染物排放标准》(GB29620-2013)及其修改单。 | 2024-07-10 | 二氧化硫 | 39 | mg/m³ | 150 | 达标 | —— | ——
[7 empty] | 氮氧化物 | ND | mg/m³ | 200 | 达标 | —— | ——
[7 empty] | 颗粒物 | ＜20 | mg/m³ | 30 | 达标 | —— | ——
300 | 鹤山市 | 鹤山市鹤城中心污水处理有限公司 | 废水 | 出水口 | 广东省《水污染物排放限值》(DB44/26-2001)第二时段一级标准和《城镇污水处理厂污染物排放标准(GB18918-2002)一级A标准的较严值。 | 2024-07-08 | PH | 7.7 | 无量纲 | 6-9 | 达标 | —— | ——
[7 empty] | 化学需氧量 | 9 | mg/L | 40 | 达标 | —— | ——
[7 empty] | 五日生化需氧量 | 1.1 | mg/L | 10 | 达标 | —— | ——
[7 empty] | 氨氮 | 0.025 | mg/L | 5 | 达标 | —— | ——
[7 empty] | 总磷 | 0.17 | mg/L | 0.5 | 达标 | —— | ——
[7 empty] | 总氮 | 9.88 | mg/L | 15 | 达标 | —— | ——
301 | 鹤山市 | 鹤山市荣顺无纺布有限公司 | 废气 | G1排气筒废气排放口 | 执行《合成树脂工业污染物排放标准》》(GB31572-2015)表5大气污染物特别排放限值。 | 2024-07-17 | 非甲烷总烃 | 7.87 | mg/m³ | 60 | 达标 | —— | ——
302 | 鹤山市 | 鹤山市一汇物业发展有限公司 | 噪声 | 西面厂界外1米 | 厂界参照《工业企业厂界环境噪声排放标准》(GB12348-2008)2类厂界外声环境功能区昼间时段噪声排放限值。 | 2024-07-25 | 噪声 | 52.8 | db(A) | 60 | 达标 | —— | ——
303 | 鹤山市 | 鹤山市华美金属制品有限公司 | 废气 | 废气排放口DA005 | 《轧钢工业大气污染物排放标准》(GB 28665-2012)及其修改单大气污染物排放浓度限值。 | 2024-07-31 | 二氧化硫 | ND | mg/m³ | 100 | 达标 | —— | ——
[7 empty] | 氮氧化物 | 实测：27 折算：62 | mg/m³ | 200 | 达标 | —— | ——
|  |  |  | 废气排放口DA006 |  |  | 二氧化硫 | ND | mg/m³ | 100 | 达标 | —— | ——
[7 empty] | 氮氧化物 | 实测：22 折算：37 | mg/m³ | 200 | 达标 | —— | ——
|  |  |  | 废气排放口DA007 |  |  | 二氧化硫 | ND | mg/m³ | 100 | 达标 | —— | ——
[7 empty] | 氮氧化物 | 实测：31 折算：23 | mg/m³ | 200 | 达标 | —— | ——
304 | 鹤山市 | 鹤山市鸿图热镀锌有限公司 | 噪声 | 东北厂界外1米 | 厂界执行《工业企业厂界环境噪声排放标准》(GB12348-2008)3类界外声环境功能区夜间时段噪声排放限值。 | 2024-09-11 | 噪声 | 45 | db(A) | 55 | 达标 | —— | ——
|  |  |  | 东北向居民楼外1米 | 参照《声环境质量标准》(GB3096-2008)2类声环境功能区夜间时段噪声排放限值。 |  | 噪声 | 47.6 | db(A) | 50 | 达标 | —— | ——
305 | 鹤山市 | 鹤山市古劳镇污水处理厂 | 废水 | 污水排放口 | 广东省《水污染物排放限值》(DB44/26-2001)第二时段一级标准和《城镇污水处理厂污染物排放标准(CB18918-2002)一级A标准的较严值。 | 2024-09-29 | PH | 7.6 | 无量纲 | 6-9 | 达标 | —— | ——
[7 empty] | 化学需氧量 | 7 | mg/L | 40 | 达标 | —— | ——
[7 empty] | 氨氮 | 0.025 | mg/L | 5 | 达标 | —— | ——
[7 empty] | 总磷 | 0.08 | mg/L | 0.5 | 达标 | —— | ——
[7 empty] | 总氮 | 7.13 | mg/L | 15 | 达标 | —— | ——
306 | 台山市 | 台山市长富铝业有限公司 | 废气 | 废气排放口DA007 | 《表面涂装（ 汽车制造业） 挥发性有机化合物排放标准》（DB44/816-2010） | 2024-05-07 | 苯 | 0.0677 | mg/m3 | 1 | 达标 | —— | ——
[7 empty] | VOCs | 4.31 | mg/m3 | 90 | 达标 | —— | ——
[7 empty] | 甲苯 | 0.0245 | mg/m3 | 18 | 达标 | —— | ——
[7 empty] | 二甲苯 | 0.1085 | mg/m3 | 18 | 达标 | —— | ——
307 | 台山市 | 笛梦科技（广东）有限公司 | 废气 | 废气配套处理设施后监测点 | 执行《固定污染源挥发性有机物综合排放标准》（DB44/2367-2022）表1 | 2024-01-18 | 非甲烷总烃 | 4.26 | (mg/m3) | 80 | 达标 | —— | ——
308 | 台山市 | 广东鸿特精密技术（台山）有限公司 | 废水 | 废水配套处理设施后监测点（DW001） | 广东省《水污染物排放限值》（DB44/26-2001）第二时段一级标准 | 2024-01-18 | pH值 | 6.9 | 无量纲 | 6—9 | 达标 | —— | ——
[7 empty] | 总磷 | 0.01 | mg/L | 0.5 | 达标 | —— | ——
[7 empty] | 化学需氧量 | 13 | mg/L | 90 | 达标 | —— | ——
[7 empty] | 悬浮物 | 5 | mg/L | 60 | 达标 | —— | ——
[7 empty] | 五日生化需氧量 | 3.6 | mg/L | 20 | 达标 | —— | ——
[7 empty] | 氨氮 | 1.19 | mg/L | 10 | 达标 | —— | ——
[7 empty] | 石油类 | 0.11 | mg/L | 5 | 达标 | —— | ——
309 | 台山市 | 台山市丰达木业有限公司 | 厂界噪声（昼间） | 南侧厂界外1米N1 | 《工业企业厂界环境噪声排放标准》（GB12348-2008)表1工业企业厂界噪声中3类标准 | 2024-03-20 | 昼间噪声 | 51 | dB（A） | 65 | 达标 | —— | ——
|  |  |  | 西侧厂界外1米N2 |  |  |  | 47 |  |  | 达标 | —— | ——
|  |  |  | 北侧厂界外1米N3 |  |  |  | 48 |  |  | 达标 | —— | ——
|  |  |  | 东侧厂界外1米N4 |  |  |  | 59 |  |  | 达标 | —— | ——
310 | 台山市 | 台山市白沙镇湘恒家私店 | 厂界噪声（昼间） | 西北侧厂界外1米N1 | 《工业企业厂界环境噪声排放标准》（GB12348-2008)表1工业企业厂界噪声中3类标准 | 2024-03-20 | 昼间噪声 | 61 | dB（A） | 65 | 达标 | —— | ——
——
|  |  |  | 东北侧厂界外1米N2 |  |  |  | 57 |  |  | 达标 | —— | ——
——
|  |  |  | 东南侧厂界外1米N3 |  |  |  | 57 |  |  | 达标 | —— | ——
——
|  |  |  | 西南侧厂界外1米N4 |  |  |  | 60 |  |  | 达标 | —— | ——
——
——
311 | 台山市 | 台山市弘宙橱柜有限公司 | 废气 | 喷漆房废气配套处理设施后监测点 | 1、苯、甲苯与二甲苯执行广东省《家具制造行业挥发性有机化合物排放标准》（DB44/814-2010）表1中Ⅱ时段 2、非甲烷总烃执行广东省《大气污染物排放限值》（DB44/T27-2001）第二时段二级标准 | 2024-03-28 | 苯 | 0.436 | (mg/m3) | 1 | 达标 | —— | ——
[7 empty] | 甲苯与二甲苯 | 0.134 | (mg/m3) | 20 | 达标 | —— | ——
[7 empty] | 非甲烷总烃 | 1.93 | (mg/m3) | 120 | 达标 | —— | ——
|  |  | 厂界周围 | 上风向 〇1 | 执行《家具制造行业挥发性有机化合物排放标准》（DB44/814-2010）无组织排放监控点浓度限值 |  | 总VOCs | 0.023 | (mg/m3) | 2 | 达标 | —— | ——
|  |  |  | 下风向 〇2 |  |  |  | 0.309 | (mg/m3) | 2 | 达标 | —— | ——
|  |  |  | 下风向 〇3 |  |  |  | 0.208 | (mg/m3) | 2 | 达标 | —— | ——
|  |  |  | 下风向 〇4 |  |  |  | 0.267 | (mg/m3) | 2 | 达标 | —— | ——
312 | 台山市 | 台山市仕东包装制品有限公司司 | 废气 | 有组织废气排放口 | 非甲烷总烃参考《合成树脂工业污染排放标准》（GB31572-2015）表4大气污染物排放限值；VOCs参考广东地方标准《印刷行业挥发性有机化合物排放标准》（DB 44/815-2010)表2排气筒VOC第II时段最高允许排放浓度中平版印刷限值 | 2024-04-02 | 非甲烷总烃 | 1.29 | mg/m3 | 100 | 达标 | —— | ——
[7 empty] | VOCs | 21.1 | mg/m3 | 80 | 达标 | —— | ——
313 | 台山市 | 台山市四九镇恒业新型建材厂 | 废气 | 窑炉废气配套处理设施后监测点（FQ-00001） | 《砖瓦工业大气污染物排放标准》（GB29620-2013）中表2标准（人工干燥及焙烧） | 2024-05-17 | 低浓度颗粒物 | 2.1 | (mg/m3) | 30 | 达标 | —— | ——
[7 empty] | 二氧化硫 | 73 | (mg/m3) | 150 | 达标 | —— | ——
[7 empty] | 氮氧化物 | 17 | (mg/m3) | 200 | 达标 | —— | ——
[7 empty] | 氟化物 | 0.51 | (mg/m3) | 3 | 达标 | —— | ——
314 | 台山市 | 台山市台城闽升东盛砖厂 | 废气 | 窑炉废气配套处理设施后监测点 | 《砖瓦工业大气污染物排放标准》（GB29620-2013）中表2标准（人工干燥及焙烧） | 2024-05-17 | 低浓度颗粒物 | 4.8 | (mg/m3) | 30 | 达标 | —— | ——
[7 empty] | 二氧化硫 | 113 | (mg/m3) | 150 | 达标 | —— | ——
[7 empty] | 氮氧化物 | 15 | (mg/m3) | 200 | 达标 | —— | ——
[7 empty] | 氟化物 | 0.43 | (mg/m3) | 3 | 达标 | —— | ——
315 | 台山市 | 台山市冠艺包装材料有限公司 | 废气 | 废气配套处理设施后监测点（DA001） | 执行《工业炉窑大气污染物排放标准》（GB9078-1996） | 2024-05-30 | 低浓度颗粒物 | 2.9 | (mg/m3) | 200 | 达标 | —— | ——
[7 empty] | 氮氧化物 | 273 | (mg/m3) | 700 | 达标 | —— | ——
[7 empty] | 二氧化硫 | 71 | (mg/m3) | 850 | 达标 | —— | ——
[7 empty] | 林格曼黑度 | 林格曼黑度0.5级 |  | ≤1级 | 达标 | —— | ——
316 | 台山市 | 江门市恒益油脂制品有限公司 | 废气 | 有组织废气排放口 | 广东省地方标准《锅炉大气污染物排放标准》（DB44/765-2019）表2新建锅炉大气污染物排放浓度限值中燃生物质成型燃料锅炉 | 2024-06-06 | 颗粒物 | 7.4 | mg/m3 | 20 | 达标 | —— | ——
[7 empty] | 二氧化硫 | ND | mg/m3 | 35 | 达标 | —— | ——
[7 empty] | 氮氧化物 | 125 | mg/m3 | 150 | 达标 | —— | ——
317 | 台山市 | 江门市恒益油脂制品有限公司 | 废气 | 有组织废气排放口 | 《恶臭污染物排放标准》（GB 14554-1993）表2恶臭污染物排放标准值 | 2024-06-07 | 臭气浓度 | 630 | 无量纲 | 2000 | 达标 | —— | ——
|  |  |  | 无组织废气 | 《恶臭污染物排放标准》（GB 14554-1993）表1恶臭污染物厂界二级新扩改建标准值 |  | 臭气浓度 | ＜10 | 无量纲 | 20 | 达标 | —— | ——
[7 empty] | 臭气浓度 | ＜10 | 无量纲 | 20 | 达标 | —— | ——
[7 empty] | 臭气浓度 | ＜10 | 无量纲 | 20 | 达标 | —— | ——
[7 empty] | 臭气浓度 | ＜10 | 无量纲 | 20 | 达标 | —— | ——
318 | 台山市 | 晶达（台山）织业有限公司 | 废气 | 有组织废气排放口 | 广东省地方标准《锅炉大气污染物排放标准》（DB44/765-2019）表2新建锅炉大气污染物排放浓度限值中燃生物质成型燃料锅炉 | 2024-06-18 | 颗粒物 | 4.3 | mg/m3 | 20 | 达标 | —— | ——
[7 empty] | 二氧化硫 | ND | mg/m3 | 35 | 达标 | —— | ——
[7 empty] | 氮氧化物 | 136 | mg/m3 | 150 | 达标 | —— | ——
[7 empty] | 一氧化碳 | 187 | mg/m3 | 200 | 达标 | —— | ——
|  |  | 废水 | 废水排放口 | 《纺织染整工业水污染物排放标准》（GB 4287-2012）及其修改单（生 态环境部公告 2015 年 第 19 号）表 2 新建企业水污染物排放浓度限值及单位产品基准排水量中直接排放 限值和广东省地方标准《水污染物排放限值》（DB 44/26-2001）表 4 第二类污染物最高允许排放浓度第 二时段一级标准的较严值； |  | pH 值 | 7.9（30.5℃） | 无量纲 | 6-9 | 达标 | —— | ——
[7 empty] | 色度 | 3 | 倍 | 40 | 达标 | —— | ——
[7 empty] | 悬浮物 | 6 | mg/L | 50 | 达标 | —— | ——
[7 empty] | 五日生化需氧量 | 4.5 | mg/L | 20 | 达标 | —— | ——
[7 empty] | 化学需氧量 | 17 | mg/L | 80 | 达标 | —— | ——
[7 empty] | 总氮 | 2.87 | mg/L | 15 | 达标 | —— | ——
[7 empty] | 氨氮 | 0.426 | mg/L | 10 | 达标 | —— | ——
[7 empty] | 总磷 | 0.04 | mg/L | 0.5 | 达标 | —— | ——
[7 empty] | 硫化物 | 0.01（L） | mg/L | 0.5 | 达标 | —— | ——
[7 empty] | 苯胺类 | 0.03（L） | mg/L | 不得检出 | 达标 | —— | ——
319 | 台山市 | 台山市利源环保建材有限公司 | 废气 | 有组织废气排放口 | 《砖瓦工业大气污染物排放标准》（GB 29620-2013）及其修改单（生态环境保护部 公告 2020 年第 71 号）表 2 新建企业大气污染物排放限值中人工干燥及焙烧； | 2024-06-21 | 颗粒物 | 11.4 | mg/m3 | 30 | 达标 | —— | ——
[7 empty] | 氟化物 | 2.32 | mg/m3 | 3 | 达标 | —— | ——
[7 empty] | 二氧化硫 | ND | mg/m3 | 150 | 达标 | —— | ——
[7 empty] | 氮氧化物 | 60 | mg/m3 | 200 | 达标 | —— | ——
320 | 台山市 | 台山市永建新型墙体材料有限公司 | 废气 | 有组织废气排放口 | 《砖瓦工业大气污染物排放标准》（GB 29620-2013）及其修改单（生态环境保护部 公告 2020 年第 71 号）表 2 新建企业大气污染物排放限值中人工干燥及焙烧； | 2024-06-21 | 颗粒物 | 23.5 | mg/m3 | 30 | 达标 | —— | ——
[7 empty] | 氟化物 | 4.05 | mg/m3 | 3 | 达标 | —— | ——
[7 empty] | 二氧化硫 | ND | mg/m3 | 150 | 达标 | —— | ——
[7 empty] | 氮氧化物 | 20 | mg/m3 | 200 | 达标 | —— | ——
321 | 台山市 | 台山市端芬镇江厂口砖厂 | 废气 | 窑炉废气配套处理设施后监测点（DA001） | 《砖瓦工业大气污染物排放标准》（GB29620-2013）中表2标准（人工干燥及焙烧） | 2024-06-26 | 低浓度颗粒物 | 4.3 | (mg/m3) | 30 | 达标 | —— | ——
[7 empty] | 二氧化硫 | 83 | (mg/m3) | 150 | 达标 | —— | ——
[7 empty] | 氮氧化物 | 14 | (mg/m3) | 200 | 达标 | —— | ——
[7 empty] | 氟化物 | 0.32 | (mg/m3) | 3 | 达标 | —— | ——
322 | 台山市 | 台山市都斛镇区水质净化厂 | 废水 | 废水配套设施处理后监测点★2（WS-01） | 执行国家《城镇污水处理厂污染物排放标准》（GB18918-2002）一级标准（A标准）及广东省地方标准《水污染物排放限值》（DB44/26-2001）第二时段第一标准中较严者 | 2024-07-02 | pH值 | 7.7 | 无量纲 | 6-9 | 达标 | —— | ——
[7 empty] | 五日生化需氧量 | 3.2 | mg/L | 10 | 达标 | —— | ——
[7 empty] | 化学需氧量 | 8 | mg/L | 40 | 达标 | —— | ——
[7 empty] | 氨氮 | 0.198 | mg/L | 5 | 达标 | —— | ——
[7 empty] | 总氮 | 9.49 | mg/L | 15 | 达标 | —— | ——
[7 empty] | 总磷 | 0.07 | mg/L | 0.5 | 达标 | —— | ——
323 | 台山市 | 台山市赤溪镇区水质净化厂 | 废水 | 废水配套设施处理后监测点★2（WS-01） | 执行国家《城镇污水处理厂污染物排放标准》（GB18918-2002）一级标准（A标准）及广东省地方标准《水污染物排放限值》（DB44/26-2001）第二时段第一标准中较严者 | 2024-07-02 | pH值 | 7.4 | 无量纲 | 6-9 | 达标 | —— | ——
[7 empty] | 五日生化需氧量 | 8.2 | mg/L | 10 | 达标 | —— | ——
[7 empty] | 化学需氧量 | 16 | mg/L | 40 | 达标 | —— | ——
[7 empty] | 氨氮 | 0.122 | mg/L | 5 | 达标 | —— | ——
[7 empty] | 总氮 | 2.13 | mg/L | 15 | 达标 | —— | ——
[7 empty] | 总磷 | 0.1 | mg/L | 0.5 | 达标 | —— | ——
324 | 台山市 | 台山信昌塑料制品有限公司 | 厂界噪声（夜间） | 西北面厂界外1米N1 | 《工业企业厂界环境噪声排放标准》（GB12348-2008)表1工业企业厂界环境噪声排放限值中3类厂界外声环境功能区标准 | 2024-07-17 | 夜间噪声 | 53 | dB（A） | 55 | 达标 | —— | ——
|  |  |  | 南面厂界外1米N2 |  |  | 夜间噪声 | 54 | dB（A） | 55 | 达标 | —— | ——
|  |  |  | 北面厂界外1米N3 |  |  | 夜间噪声 | 50 | dB（A） | 55 | 达标 | —— | ——
325 | 台山市 | 大广食品集团股份有限公司三合分公司 | 废水 | 收集水塘溢流口监测点★1 | 《畜禽养殖业污染物排放标准》（DB44/613-2009）表5 | 2024-08-01 | 化学需氧量 | 89 | mg/L | 380 | 达标 | —— | ——
[7 empty] | 五日生化需氧量 | 22.2 | mg/L | 140 | 达标 | —— | ——
[7 empty] | 粪大肠菌群 | 20 | 个/100mL | 1000 | 达标 | —— | ——
[7 empty] | 悬浮物 | 40 | mg/L | 160 | 达标 | —— | ——
[7 empty] | 氨氮 | 36.6 | mg/L | 70 | 达标 | —— | ——
[7 empty] | 总磷 | 11 | mg/L | 7 | 不达标 | 0.57 | ——
[7 empty] | pH值 | 7.8 | 无量纲 | — | — | —— | ——
326 | 台山市 | 台山市三合镇裕丰养殖场 | 废气 | 上风向〇1 | 《畜禽养殖业污染物排放标准》（DB44/613-2009）表7 | 2024-09-03 | 臭气浓度 | 12 | （无量纲） | 60 | 达标 | —— | ——
|  |  |  | 下风向〇2 |  |  |  | 16 | （无量纲） | 60 | 达标 | —— | ——
|  |  |  | 下风向〇3 |  |  |  | 23 | （无量纲） | 60 | 达标 | —— | ——
|  |  |  | 下风向〇4 |  |  |  | 29 | （无量纲） | 60 | 达标 | —— | ——
327 | 台山市 | 台山市三合镇甄锦旋养殖场 | 废水 | 鱼塘溢流口★1 | 《畜禽养殖业污染物排放标准》（DB44/613-2009）表5 | 2024-09-12 | 化学需氧量 | 34 | mg/L | 380 | 达标 | —— | ——
[7 empty] | 五日生化需氧量 | 14 | mg/L | 140 | 达标 | —— | ——
[7 empty] | 粪大肠菌群 | 26 | 个/100mL | 1000 | 达标 | —— | ——
[7 empty] | 悬浮物 | 26 | mg/L | 160 | 达标 | —— | ——
[7 empty] | 氨氮 | 1.07 | mg/L | 70 | 达标 | —— | ——
[7 empty] | 总磷 | 3.88 | mg/L | 7 | 达标 | —— | ——
[7 empty] | 总氮 | 8.66 | mg/L | - | - | —— | ——
[7 empty] | pH值 | 6.2 | 无量纲 | - | - | —— | ——
|  |  |  | 鱼塘外排口★2 |  |  | 化学需氧量 | 35 | mg/L | 380 | 达标 | —— | ——
[7 empty] | 五日生化需氧量 | 14.4 | mg/L | 140 | 达标 | —— | ——
[7 empty] | 粪大肠菌群 | 32 | 个/100mL | 1000 | 达标 | —— | ——
[7 empty] | 悬浮物 | 22 | mg/L | 160 | 达标 | —— | ——
[7 empty] | 氨氮 | 3.96 | mg/L | 70 | 达标 | —— | ——
[7 empty] | 总磷 | 3.8 | mg/L | 7 | 达标 | —— | ——
[7 empty] | 总氮 | 9.32 | mg/L | - | - | —— | ——
[7 empty] | pH值 | 7 | 无量纲 | - | - | —— | ——
328 | 台山市 | 台山市南特金属科技有限公司 | 噪声 | 工业企业厂界环境噪声 | 《工业企业厂界环境噪声排放标准》（GB12348-2008）中表1中3类区标准 | 2024-09-27 | 厂界噪声（夜间） | 52.1 | dB（A） | 55 | 达标 | —— | ——
[8 empty] | 48.8 | dB（A） | 55 | 达标 | —— | ——
[8 empty] | 53.7 | dB（A） | 55 | 达标 | —— | ——
329 | 台山市 | 台山市百高食品有限公司 | 废水 | 废水排放口 | 《广东省水污染物排放限值》（DB44/26-2001)第二时段一级标准 | 2024-01-13 | pH值 | 4.9 | 无量纲 | 6-9 | 不达标 | 0.2 | ——
[7 empty] | 化学需氧量 | 9.11×103 | mg/L | 90 | 不达标 | 100.2 | ——
[7 empty] | 氨氮 | 16.1 | mg/L | 10 | 不达标 | 0.6 | ——
[7 empty] | 总氮 | 43.1 | mg/L | —— | —— | —— | ——
[7 empty] | 总磷 | 1.89 | mg/L | 0.5 | 不达标 | 2.8 | ——
330 | 台山市 | 台山市泓阳食品有限公司 | 废水 | 废水处理设施总排放口 | 《广东省水污染物排放限值》（DB44/26-2001)第二时段一级其他排污单位标准 | 2024-01-16 | pH值 | 6.7 | 无量纲 | 6-9 | 达标 | —— | ——
[7 empty] | 悬浮物 | 4L | mg/L | 60 | 达标 | —— | ——
[7 empty] | 化学需氧量 | 20 | mg/L | 90 | 达标 | —— | ——
[7 empty] | 氨氮 | 0.114 | mg/L | 10 | 达标 | —— | ——
[7 empty] | 总氮 | 1.08 | mg/L | —— | —— | —— | ——
[7 empty] | 总磷 | 0.07 | mg/L | 0.5 | 达标 | —— | ——
[7 empty] | 动植物油 | 0.36 | mg/L | 10 | 达标 | —— | ——
331 | 台山市 | 台山市红岭洗染有限公司 | 废水 | 生产废水排放口DW001 | 排污许可证（证书编号：914407006183826882001P）标准 | 2024-01-31 | pH值 | 7.6 | 无量纲 | 6-9 | 达标 | —— | ——
[7 empty] | 悬浮物 | 15 | mg/L | 50 | 达标 | —— | ——
[7 empty] | 化学需氧量 | 95 | mg/L | 80 | 不达标 | 0.2 | ——
[7 empty] | 五日生化需氧量 | 25.8 | mg/L | 20 | 不达标 | 0.3 | ——
[7 empty] | 氨氮 | 0.188 | mg/L | 10 | 达标 | —— | ——
[7 empty] | 总氮 | 2.72 | mg/L | 15 | 达标 | —— | ——
[7 empty] | 总磷 | 0.07 | mg/L | 0.5 | 达标 | —— | ——
[7 empty] | 色度 | 30 | 倍 | 50 | 达标 | —— | ——
[7 empty] | 硫化物 | 0.005L | mg/L | 0.5 | 达标 | —— | ——
|  |  | 地表水 | 厂排放口入河口与冲蒌河交汇处1# | 《地表水环境质量标准》（GB3838-2002)Ⅲ类标准 |  | pH值 | 7.5 | 无量纲 | 6-9 | 达标 |  | ——
[7 empty] | 悬浮物 | 16 | mg/L | —— | —— | —— | ——
[7 empty] | 化学需氧量 | 77 | mg/L | 20 | 不达标 | 2.9 | ——
[7 empty] | 五日生化需氧量 | 11.6 | mg/L | 4 | 不达标 | 1.9 | ——
[7 empty] | 氨氮 | 1.11 | mg/L | 1 | 不达标 | 0.1 | ——
[7 empty] | 总氮 | 4.79 | mg/L | —— | —— | —— | ——
[7 empty] | 总磷 | 0.11 | mg/L | 0.2 | 达标 | —— | ——
[7 empty] | 色度 | 30 | 倍 | —— | —— | —— | ——
[7 empty] | 硫化物 | 0.005L | mg/L | 0.05 | 达标 | —— | ——
|  |  |  | 冲蒌河上游（距1#交汇处约50米）2# |  |  | pH值 | 6.5 | 无量纲 | 6-9 | 达标 | —— | ——
[7 empty] | 悬浮物 | 10 | mg/L | —— | —— | —— | ——
[7 empty] | 化学需氧量 | 109 | mg/L | 20 | 不达标 | 4.5 | ——
[7 empty] | 五日生化需氧量 | 17.3 | mg/L | 4 | 不达标 | 3.3 | ——
[7 empty] | 氨氮 | 8.08 | mg/L | 1 | 不达标 | 7.1 | ——
[7 empty] | 总氮 | 13.8 | mg/L | —— | —— | —— | ——
[7 empty] | 总磷 | 5.13 | mg/L | 0.2 | 不达标 | 24.7 | ——
[7 empty] | 色度 | 2 | 倍 | —— | —— | —— | ——
[7 empty] | 硫化物（mg/L） | 0.028 | mg/L | 0.05 | 达标 | —— | ——
|  |  |  | 冲蒌河下游（距1#交汇处约1000米）3# |  |  | pH值（无量纲） | 7 | 无量纲 | 6-9 | 达标 | —— | ——
[7 empty] | 悬浮物（mg/L） | 11 | mg/L | —— | —— | —— | ——
[7 empty] | 化学需氧量（mg/L） | 18 | mg/L | 20 | 达标 | —— | ——
[7 empty] | 五日生化需氧量（mg/L） | 2.8 | mg/L | 4 | 达标 | —— | ——
[7 empty] | 氨氮（mg/L） | 0.724 | mg/L | 1 | 达标 | —— | ——
[7 empty] | 总氮（mg/L） | 2.26 | mg/L | —— | —— | —— | ——
[7 empty] | 总磷（mg/L） | 0.16 | mg/L | 0.2 | 达标 |  | ——
[7 empty] | 色度（倍） | 2 | 倍 | —— | —— | —— | ——
[7 empty] | 硫化物（mg/L） | 0.005L | mg/L | 0.05 | 达标 | —— | ——
332 | 台山市 | 台山广扬皮业有限公司 | 废水 | 废水处理设施总排放口 | 排污许可证（证书编号：91440700756499614J001P）标准 | 2024-03-05 | pH值（无量纲） | 8.1 | 无量纲 | 6-9 | 达标 | —— | ——
[7 empty] | 悬浮物（mg/L） | 4L | mg/L | 120 | 达标 | —— | ——
[7 empty] | 化学需氧量（mg/L） | 20 | mg/L | 300 | 达标 | —— | ——
[7 empty] | 五日生化需氧量（mg/L） | 4.8 | mg/L | 80 | 达标 | —— | ——
[7 empty] | 氨氮（mg/L） | 0.375 | mg/L | 70 | 达标 | —— | ——
[7 empty] | 总氮（mg/L） | 0.91 | mg/L | 140 | 达标 | —— | ——
[7 empty] | 总磷（mg/L） | 0.01L | mg/L | 4 | 达标 | —— | ——
[7 empty] | 石油类（mg/L） | 0.32 | mg/L | —— | —— | —— | ——
[7 empty] | 动植物油（mg/L） | 0.45 | mg/L | 30 | 达标 | —— | ——
[7 empty] | 氯化物（mg/L） | 15.6 | mg/L | 4000 | 达标 | —— | ——
[7 empty] | 色度（倍） | 2 | 倍 | 100 | 达标 | —— | ——
[7 empty] | 硫化物（mg/L） | 0.005L | mg/L | 1 | 达标 | —— | ——
333 | 台山市 | 台山市广海大沙污水处理厂 | 废水 | 污水处理设施总排放口 | 排污许可证（证书编号：91440781690453583Q001U）标准 | 2024-03-05 | pH值（无量纲） | 8.6 | 无量纲 | 6-9 | 达标 | —— | ——
[7 empty] | 悬浮物（mg/L） | 4L | mg/L | 50 | 达标 | —— | ——
[7 empty] | 化学需氧量（mg/L） | 22 | mg/L | 100 | 达标 | —— | ——
[7 empty] | 五日生化需氧量（mg/L） | 5.7 | mg/L | 20 | 达标 | —— | ——
[7 empty] | 氨氮（mg/L） | 1.08 | mg/L | 10 | 达标 | —— | ——
[7 empty] | 总氮（mg/L） | 13.3 | mg/L | 50 | 达标 | —— | ——
[7 empty] | 总磷（mg/L） | 0.01 | mg/L | 0.5 | 达标 | —— | ——
[7 empty] | 石油类（mg/L） | 0.34 | mg/L | 5 | 达标 | —— | ——
[7 empty] | 动植物油（mg/L） | 0.27 | mg/L | 10 | 达标 | —— | ——
[7 empty] | 色度（倍） | 2 | 倍 | 30 | 达标 | —— | ——
[7 empty] | 氯化物（mg/L） | 559 | mg/L | 3000 | 达标 | —— | ——
[7 empty] | 硫化物（mg/L） | 0.005L | mg/L | 0.5 | 达标 | —— | ——
334 | 台山市 | 台山市环卫管理和生活垃圾处理中心 | 废水 | 污水排放口（渗漏液排放口） | 排污许可证（证书编号：12440781598915749A001V）标准 | 2024-03-26 | pH值（无量纲） | 7.7 | 无量纲 | 6-9 | 达标 | —— | ——
[7 empty] | 悬浮物（mg/L） | 4L | mg/L | 30 | 达标 | —— | ——
[7 empty] | 化学需氧量（mg/L） | 62 | mg/L | 90 | 达标 | —— | ——
[7 empty] | 氨氮（mg/L） | 0.446 | mg/L | 10 | 达标 | —— | ——
[7 empty] | 总氮（mg/L） | 10 | mg/L | 40 | 达标 | —— | ——
[7 empty] | 总磷（mg/L） | 0.13 | mg/L | 0.5 | 达标 | —— | ——
335 | 台山市 | 台山市利源环保建材有限公司 | 废气 | 窑炉采样口 | 排污许可证（证书编号：91440781092364273B001Y）标准 | 2024-01-22 | 二氧化硫 | 570 | mg/m3 | 150 | 不达标 | 2.8 | ——
[7 empty] | 氮氧化物 | 60 | mg/m3 | 200 | 达标 | —— | ——
336 | 台山市 | 广东美固建材科技有限公司 | 废气 | 窑炉废气排放口DA001 | 排污许可证（证书编号：91440781MA53FY716F001Z）标准 | 2024-01-29 | 二氧化硫 | <3 | mg/m3 | 100 | 达标 | —— | ——
[7 empty] | 氮氧化物 | 78 | mg/m3 | 300 | 达标 | —— | ——
337 | 台山市 | 台山市河朗玻璃有限公司 | 废气 | 玻璃熔炉废气排放口 | 排污许可证（证书编号：9144078105377021XQ001V）标准 | 2024-01-26 | 二氧化硫 | 194 | mg/m3 | 400 | 达标 | —— | ——
[7 empty] | 氮氧化物 | 105 | mg/m3 | 700 | 达标 | —— | ——
338 | 台山市 | 广东玫瑰岛卫浴科技有限公司 | 废气 | 废气排放口 | 排污许可证（证书编号：91440781MA515L1P2W001U）标准 | 2024-03-01 | 硫酸雾 | 0.21 | mg/m3 | 30 | 达标 | —— | ——
339 | 台山市 | 台山市新宁制药有限公司 | 废水 | 厂外总排口 | 排污许可证（证书编号：91440781776913130X001P）标准 | 2024-04-11 | pH值 | 8.9 | 无量纲 | 6-9 | 达标 | —— | ——
[7 empty] | 悬浮物 | 4L | mg/L | 50 | 达标 | —— | ——
[7 empty] | 化学需氧量（mg/L） | 89 | mg/L | 90 | 达标 | —— | ——
[7 empty] | 氨氮 | 0.662 | mg/L | 10 | 达标 | —— | ——
[7 empty] | 总氮 | 5.4 | mg/L | 30 | 达标 | —— | ——
[7 empty] | 总磷 | 0.07 | mg/L | 0.5 | 达标 | —— | ——
[7 empty] | 硫化物 | 0.007 | mg/L | 0.5 | 达标 | —— | ——
[7 empty] | 总氰化物 | 0.003 | mg/L | 0.3 | 达标 | —— | ——
[7 empty] | 色度 | 30 | 倍 | 40 | 达标 | —— | ——
[7 empty] | 铜 | 0.05L | mg/L | 0.5 | 达标 | —— | ——
[7 empty] | 锌 | 0.08 | mg/L | 0.5 | 达标 | —— | ——
340 | 台山市 | 台山市台铝铝业有限公司 | 废水 | 包装车间后面的渗坑 | 《电镀水污染物排放标准》（DB 44/1597-2015）表2珠三角 | 2024-04-09 | pH值 | 11.3 | 无量纲 | 6-9 | 不达标 | 0.3倍 | ——
[7 empty] | 化学需氧量 | 8.08×104 | mg/L | 50 | 不达标 | 160.6倍 | ——
[7 empty] | 氨氮 | 27.2 | mg/L | 8 | 不达标 | 2.4倍 | ——
[7 empty] | 总氮 | 55.3 | mg/L | 15 | 不达标 | 2.7倍 | ——
[7 empty] | 总磷 | 13.33 | mg/L | 0.5 | 不达标 | 25.7倍 | ——
[7 empty] | 六价铬 | 0.004 | mg/L | 0.1 | 达标 | —— | ——
[7 empty] | 总铬 | 0.202 | mg/L | 0.5 | 达标 | —— | ——
[7 empty] | 铅 | 0.4 | mg/L | 0.1 | 不达标 | 3倍 | ——
[7 empty] | 镉 | 0.05L | mg/L | 0.01 | 达标 | —— | ——
[7 empty] | 镍 | 0.09 | mg/L | 0.1 | 达标 | —— | ——
[7 empty] | 铁 | 2.39 | mg/L | 2 | 不达标 | 0.2倍 | ——
[7 empty] | 铝 | 20.8 | mg/L | 2 | 不达标 | 9.4倍 | ——
[7 empty] | 汞 | 0.00198 | mg/L | 0.005 | 达标 | —— | ——
341 | 台山市 | 台山市里程金属制品有限公司 | 废水 | 废水排放口 | 排污许可证（证书编号：91440700770189866Q001X）标准 | 2024-05-11 | pH值 | 7.6 | 无量纲 | 6-9 | 达标 | —— | ——
[7 empty] | 悬浮物 | 4L | mg/L | 30 | 达标 | —— | ——
[7 empty] | 化学需氧量 | 19 | mg/L | 50 | 达标 | —— | ——
[7 empty] | 五日生化需氧量 | 4.6 | mg/L | 30 | 达标 | —— | ——
[7 empty] | 氨氮 | 0.214 | mg/L | 8 | 达标 | —— | ——
[7 empty] | 总氮 | 1.54 | mg/L | 15 | 达标 | —— | ——
[7 empty] | 总磷 | 0.16 | mg/L | 0.5 | 达标 | —— | ——
342 | 台山市 | 台山市金桥铝型材厂有限公司 | 废水 | 五厂排放口DW003 | 排污许可证（证书编号：914407006177307912001U）标准 | 2024-05-15 | pH值 | 7.6 | 无量纲 | 6-9 | 达标 | —— | ——
[7 empty] | 悬浮物 | 4L | mg/L | 60 | 达标 | —— | ——
[7 empty] | 化学需氧量 | 21 | mg/L | 90 | 达标 | —— | ——
[7 empty] | 氨氮 | 0.465 | mg/L | 10 | 达标 | —— | ——
[7 empty] | 总氮 | 2.38 | mg/L | / | / | —— | ——
[7 empty] | 总磷 | 0.01 | mg/L | 0.5 | 达标 | —— | ——
[7 empty] | 石油类 | 0.78 | mg/L | 5 | 达标 | —— | ——
343 | 台山市 | 台山市海宴污水处理厂有限公司 | 废水 | 废水处理设施总排放口 | 排污许可证（证书编号：914407816886667748001X）标准 | 2024-05-31 | pH值 | 7.5 | 无量纲 | 6-9 | 达标 | —— | ——
[7 empty] | 总磷 | 0.01 | mg/L | 0.5 | 达标 | —— | ——
[7 empty] | 氨氮 | 0.163 | mg/L | 5 | 达标 | —— | ——
[7 empty] | 化学需氧量 | 25 | mg/L | 40 | 达标 | —— | ——
[7 empty] | 五日生化需氧量 | 5.8 | mg/L | 10 | 达标 | —— | ——
[7 empty] | 总氮 | 5.31 | mg/L | 15 | 达标 | —— | ——
[7 empty] | 总铬 | 0.004L | mg/L | 0.1 | 达标 | —— | ——
[7 empty] | 六价铬 | 0.004L | mg/L | 0.05 | 达标 | —— | ——
[7 empty] | 石油类 | 0.33 | mg/L | 1 | 达标 | —— | ——
[7 empty] | 动植物油 | 0.45 | mg/L | 1 | 达标 | —— | ——
[7 empty] | 色度 | 2 | 倍 | 30 | 达标 | —— | ——
[7 empty] | 悬浮物 | 4L | mg/L | 10 | 达标 | —— | ——
[7 empty] | 铅 | 0.01L | mg/L | 0.1 | 达标 | —— | ——
[7 empty] | 镉 | 0.001L | mg/L | 0.01 | 达标 | —— | ——
[7 empty] | 汞 | 0.00004L | mg/L | 0.001 | 达标 | —— | ——
[7 empty] | 砷 | 0.0003L | mg/L | 0.1 | 达标 | —— | ——
[7 empty] | 阴离子表面活性剂 | 0.04L | mg/L | 0.5 | 达标 | —— | ——
344 | 台山市 | 台山市珠江污水处理有限公司 | 废水 | 进水口（格栅前） | 排污许可证（证书编号：91440781778314246B001Q）标准 | 2024-06-04 | pH值 | 7.2 | 无量纲 | —— | —— | —— | ——
[7 empty] | 总磷 | 0.68 | mg/L | —— | —— | —— | ——
[7 empty] | 氨氮 | 3.53 | mg/L | —— | —— | —— | ——
[7 empty] | 化学需氧量 | 34 | mg/L | —— | —— | —— | ——
[7 empty] | 五日生化需氧量 | 8.1 | mg/L | —— | —— | —— | ——
|  |  |  | 废水排放口 |  |  | pH值 | 7.6 | 无量纲 | 6-9 | 达标 | —— | ——
[7 empty] | 总磷 | 0.16 | mg/L | 0.5 | 达标 | —— | ——
[7 empty] | 氨氮 | 0.19 | mg/L | 5 | 达标 | —— | ——
[7 empty] | 化学需氧量 | 12 | mg/L | 40 | 达标 | —— | ——
[7 empty] | 五日生化需氧量 | 3 | mg/L | 10 | 达标 | —— | ——
345 | 台山市 | 台山市台城污水处理厂 | 废水 | 进水口（格栅前） | 排污许可证（证书编号：91440781MA53XFXN88001V）标准 | 2024-06-04 | pH值 | 7.3 | 无量纲 | —— | —— | —— | ——
[7 empty] | 总磷 | 0.42 | mg/L | —— | —— | —— | ——
[7 empty] | 氨氮 | 1.63 | mg/L | —— | —— | —— | ——
[7 empty] | 化学需氧量 | 26 | mg/L | —— | —— | —— | ——
[7 empty] | 五日生化需氧量 | 5.7 | mg/L | —— | —— | —— | ——
|  |  |  | 废水排放口 |  |  | pH值 | 7 | 无量纲 | 6-9 | 达标 | —— | ——
[7 empty] | 总磷 | 0.18 | mg/L | 0.5 | 达标 | —— | ——
[7 empty] | 氨氮 | 0.179 | mg/L | 5 | 达标 | —— | ——
[7 empty] | 化学需氧量 | 14 | mg/L | 40 | 达标 | —— | ——
[7 empty] | 五日生化需氧量 | 3.5 | mg/L | 10 | 达标 | —— | ——
346 | 台山市 | 罗英晃泰国虎文蛙场 | 废水、地表水 | 养殖棚废水溢流口 | 无 | 2024-06-25 | pH值 | 7.2 | 无量纲 | —— | —— | —— | ——
[7 empty] | 悬浮物 | 34 | mg/L | —— | —— | —— | ——
[7 empty] | 高锰酸盐指数 | 24.3 | mg/L | —— | —— | —— | ——
[7 empty] | 总氮 | 32.7 | mg/L | —— | —— | —— | ——
[7 empty] | 总磷 | 8.54 | mg/L | —— | —— | —— | ——
|  |  |  | 溢流口上游 |  |  | pH值 | 7.2 | 无量纲 | —— | —— | —— | ——
[7 empty] | 悬浮物 | 33 | mg/L | —— | —— | —— | ——
[7 empty] | 高锰酸盐指数 | 4 | mg/L | —— | —— | —— | ——
[7 empty] | 总氮 | 4.14 | mg/L | —— | —— | —— | ——
[7 empty] | 总磷 | 1.11 | mg/L | —— | —— | —— | ——
|  |  |  | 溢流口下游 |  |  | pH值 | 7.3 | 无量纲 | —— | —— | —— | ——
[7 empty] | 悬浮物 | 25 | mg/L | —— | —— | —— | ——
[7 empty] | 高锰酸盐指数 | 19.6 | mg/L | —— | —— | —— | ——
[7 empty] | 总氮 | 26.2 | mg/L | —— | —— | —— | ——
[7 empty] | 总磷 | 5.38 | mg/L | —— | —— | —— | ——
347 | 台山市 | 台山广安霖化工有限公司 | 废水 | 污水排放口（积液） | 排污许可证（证书编号：91440700707898774D002R）标准 | 2024-06-26 | pH值 | 8.9 | 无量纲 | 6-9 | 达标 | —— | ——
[7 empty] | 化学需氧量 | 19 | mg/L | 90 | 达标 | —— | ——
[7 empty] | 氨氮 | 0.034 | mg/L | 10 | 达标 | —— | ——
[7 empty] | 总氮 | 0.75 | mg/L | —— | —— | —— | ——
[7 empty] | 总磷 | 0.11 | mg/L | 0.5 | 达标 | —— | ——
[7 empty] | 阴离子表面活性剂 | 0.04L | mg/L | 5 | 达标 | —— | ——
|  |  |  | 污水排放口 |  |  | pH值 | 8.7 | 无量纲 | 6-9 | 达标 | —— | ——
[7 empty] | 化学需氧量 | 18 | mg/L | 90 | 达标 | —— | ——
[7 empty] | 氨氮 | 0.039 | mg/L | 10 | 达标 | —— | ——
[7 empty] | 总氮 | 0.83 | mg/L | —— | —— | —— | ——
[7 empty] | 总磷 | 0.09 | mg/L | 0.5 | 达标 | —— | ——
[7 empty] | 阴离子表面活性剂 | 0.04L | mg/L | 5 | 达标 | —— | ——
348 | 台山市 | 台山市海中月蛋品有限公司 | 废水 | 车间后排放口 | 无 | 2024-06-26 | pH值 | 6.8 | 无量纲 | —— | —— | —— | ——
[7 empty] | 化学需氧量 | 6.36×103 | mg/L | —— | —— | —— | ——
[7 empty] | 氨氮 | 30.1 | mg/L | —— | —— | —— | ——
[7 empty] | 总氮 | 246 | mg/L | —— | —— | —— | ——
[7 empty] | 总磷 | 5.77 | mg/L | —— | —— | —— | ——
|  |  |  | 集水池 |  |  | pH值 | 6.5 | 无量纲 | —— | —— | —— | ——
[7 empty] | 化学需氧量 | 9.38×103 | mg/L | —— | —— | —— | ——
[7 empty] | 氨氮 | 93.8 | mg/L | —— | —— | —— | ——
[7 empty] | 总氮 | 330 | mg/L | —— | —— | —— | ——
[7 empty] | 总磷 | 10.5 | mg/L | —— | —— | —— | ——
|  |  |  | 厂区总排放口 |  |  | pH值 | 7.5 | 无量纲 | —— | —— | —— | ——
[7 empty] | 化学需氧量 | 2.12×103 | mg/L | —— | —— | —— | ——
[7 empty] | 氨氮 | 6.08 | mg/L | —— | —— | —— | ——
[7 empty] | 总氮 | 92.9 | mg/L | —— | —— | —— | ——
[7 empty] | 总磷 | 1.64 | mg/L | —— | —— | —— | ——
349 | 台山市 | 台山市深井镇那扶圩污水处理厂 | 废水 | 进水口 | 《城镇污水处理厂污染物排放标准》（GB 18918-2002）一级A标准及《广东省水污染物排放限值标准》（DB44/26-2001）第二时段一级标准较严值 | 2024-06-26 | pH值 | 7.6 | 无量纲 | —— | —— | —— | ——
[7 empty] | 总磷 | 1.25 | mg/L | —— | —— | —— | ——
[7 empty] | 氨氮 | 3.14 | mg/L | —— | —— | —— | ——
[7 empty] | 化学需氧量 | 29 | mg/L | —— | —— | —— | ——
[7 empty] | 五日生化需氧量 | 7.2 | mg/L | —— | —— | —— | ——
[7 empty] | 总氮 | 7.2 | mg/L | —— | —— | —— | ——
|  |  |  | 厂区污水排放口 |  |  | pH值 | 7.3 | 无量纲 | 6-9 | 达标 | —— | ——
[7 empty] | 总磷 | 0.05 | mg/L | 0.5 | 达标 | —— | ——
[7 empty] | 氨氮 | 0.192 | mg/L | 5 | 达标 | —— | ——
[7 empty] | 化学需氧量 | 7 | mg/L | 40 | 达标 | —— | ——
[7 empty] | 五日生化需氧量 | 1.7 | mg/L | 10 | 达标 | —— | ——
[7 empty] | 总氮 | 4.28 | mg/L | 15 | 达标 | —— | ——
350 | 台山市 | 台山市深井镇镇区生活污水处理厂 | 废水 | 进水口 | 《城镇污水处理厂污染物排放标准》（GB 18918-2002）一级A标准及《广东省水污染物排放限值标准》（DB44/26-2001）第二时段一级标准较严值 | 2024-06-26 | pH值 | 7.5 | 无量纲 | —— | —— | —— | ——
[7 empty] | 总磷 | 0.83 | mg/L | —— | —— | —— | ——
[7 empty] | 氨氮 | 1.41 | mg/L | —— | —— | —— | ——
[7 empty] | 化学需氧量 | 49 | mg/L | —— | —— | —— | ——
[7 empty] | 五日生化需氧量 | 10.8 | mg/L | —— | —— | —— | ——
[7 empty] | 总氮 | 3.45 | mg/L | —— | —— | —— | ——
|  |  |  | 厂区污水排放口 |  |  | pH值 | 7.4 | 无量纲 | 6-9 | 达标 | —— | ——
[7 empty] | 总磷 | 0.06 | mg/L | 0.5 | 达标 | —— | ——
[7 empty] | 氨氮 | 0.242 | mg/L | 5 | 达标 | —— | ——
[7 empty] | 化学需氧量 | 8 | mg/L | 40 | 达标 | —— | ——
[7 empty] | 五日生化需氧量 | 2 | mg/L | 10 | 达标 | —— | ——
[7 empty] | 总氮 | 3.35 | mg/L | 15 | 达标 | —— | ——
351 | 台山市 | 江门航业环保科技有限公司（四九镇镇区生活污水处理厂） | 废水 | 进水口 | 排污许可证（证书编号：91440781MA4WFPUM47003Q）标准 | 2024-06-26 | pH值 | 7 | 无量纲 | —— | —— | —— | ——
[7 empty] | 总磷 | 2.91 | mg/L | —— | —— | —— | ——
[7 empty] | 氨氮 | 10.5 | mg/L | —— | —— | —— | ——
[7 empty] | 化学需氧量 | 152 | mg/L | —— | —— | —— | ——
[7 empty] | 五日生化需氧量 | 38.2 | mg/L | —— | —— | —— | ——
[7 empty] | 总氮 | 24.3 | mg/L | —— | —— | —— | ——
|  |  |  | 排放口 |  |  | pH值 | 7.6 | 无量纲 | 6-9 | 达标 | —— | ——
[7 empty] | 总磷 | 0.05 | mg/L | 0.5 | 达标 | —— | ——
[7 empty] | 氨氮 | 0.242 | mg/L | 5 | 达标 | —— | ——
[7 empty] | 化学需氧量 | 7 | mg/L | 40 | 达标 | —— | ——
[7 empty] | 五日生化需氧量 | 1.7 | mg/L | 10 | 达标 | —— | ——
[7 empty] | 总氮 | 0.62 | mg/L | 15 | 达标 | —— | ——
352 | 台山市 | 公益圩生活污水处理厂 | 废水 | 进水口 | 排污许可证（证书编号：91440781MA55C3BD0T002Q）标准 | 2024-06-19 | pH值 | 7.9 | 无量纲 | —— | —— | —— | ——
[7 empty] | 总磷 | 1.2 | mg/L | —— | —— | —— | ——
[7 empty] | 氨氮 | 0.963 | mg/L | —— | —— | —— | ——
[7 empty] | 化学需氧量 | 27 | mg/L | —— | —— | —— | ——
[7 empty] | 五日生化需氧量 | 6.5 | mg/L | —— | —— | —— | ——
[7 empty] | 总氮 | 3.7 | mg/L | —— | —— | —— | ——
|  |  |  | 排放口 |  |  | pH值 | 7.4 | 无量纲 | 6-9 | 达标 | —— | ——
[7 empty] | 总磷 | 0.09 | mg/L | 0.5 | 达标 | —— | ——
[7 empty] | 氨氮 | 0.163 | mg/L | 5 | 达标 | —— | ——
[7 empty] | 化学需氧量 | 19 | mg/L | 40 | 达标 | —— | ——
[7 empty] | 五日生化需氧量 | 4.6 | mg/L | 10 | 达标 | —— | ——
[7 empty] | 总氮 | 3 | mg/L | 15 | 达标 | —— | ——
353 | 台山市 | 台山市白沙镇镇区生活污水处理厂 | 废水 | 进水口 | 《城镇污水处理厂污染物排放标准》（GB 18918-2002）一级A标准及《广东省水污染物排放限值标准》（DB44/26-2001）第二时段一级标准较严值 | 2024-06-19 | pH值 | 7.6 | 无量纲 | —— | —— | —— | ——
[7 empty] | 总磷 | 2.99 | mg/L | —— | —— | —— | ——
[7 empty] | 氨氮 | 11.7 | mg/L | —— | —— | —— | ——
[7 empty] | 化学需氧量 | 261 | mg/L | —— | —— | —— | ——
[7 empty] | 五日生化需氧量 | 62.8 | mg/L | —— | —— | —— | ——
[7 empty] | 总氮 | 30.6 | mg/L | —— | —— | —— | ——
|  |  |  | 厂区污水排放口 |  |  | pH值 | 7.2 | 无量纲 | 6-9 | 达标 | —— | ——
[7 empty] | 总磷 | 0.12 | mg/L | 0.5 | 达标 | —— | ——
[7 empty] | 氨氮 | 0.122 | mg/L | 5 | 达标 | —— | ——
[7 empty] | 化学需氧量 | 12 | mg/L | 40 | 达标 | —— | ——
[7 empty] | 五日生化需氧量 | 3 | mg/L | 10 | 达标 | —— | ——
[7 empty] | 总氮 | 1.39 | mg/L | 15 | 达标 | —— | ——
354 | 台山市 | 台山市王府洲污水处理厂有限公司 | 废水 | 进水口 | 排污许可证（证书编号：91440781678832572M001W）标准 | 2024-06-12 | pH值 | 7.5 | 无量纲 | —— | —— | —— | ——
[7 empty] | 化学需氧量 | 29 | mg/L | —— | —— | —— | ——
[7 empty] | 五日生化需氧量 | 7.2 | mg/L | —— | —— | —— | ——
[7 empty] | 氨氮 | 2.52 | mg/L | —— | —— | —— | ——
[7 empty] | 总氮 | 5.51 | mg/L | —— | —— | —— | ——
[7 empty] | 总磷 | 0.86 | mg/L | —— | —— | —— | ——
|  |  |  | 废水排放口 |  |  | pH值 | 7.5 | 无量纲 | 6-9 | 达标 | —— | ——
[7 empty] | 化学需氧量 | 8 | mg/L | 40 | 达标 | —— | ——
[7 empty] | 五日生化需氧量 | 2 | mg/L | 10 | 达标 | —— | ——
[7 empty] | 氨氮 | 2.02 | mg/L | 5 | 达标 | —— | ——
[7 empty] | 总氮 | 4.92 | mg/L | 15 | 达标 | —— | ——
[7 empty] | 总磷 | 0.05 | mg/L | 0.5 | 达标 | —— | ——
355 | 台山市 | 江门航业环保科技有限公司（川岛镇飞沙滩旅游区生活污水处理厂） | 废水 | 进水口 | 排污许可证（证书编号：91440781MA4WFPUM47001V）标准 | 2024-06-12 | pH值 | 7.6 | 无量纲 | —— | —— | —— | ——
[7 empty] | 化学需氧量 | 21 | mg/L | —— | —— | —— | ——
[7 empty] | 五日生化需氧量 | 4.8 | mg/L | —— | —— | —— | ——
[7 empty] | 氨氮 | 2.65 | mg/L | —— | —— | —— | ——
[7 empty] | 总氮 | 7.34 | mg/L | —— | —— | —— | ——
[7 empty] | 总磷 | 0.69 | mg/L | —— | —— | —— | ——
|  |  |  | 排放口 |  |  | pH值 | 8.1 | 无量纲 | 6-9 | 达标 | —— | ——
[7 empty] | 化学需氧量 | 6 | mg/L | 40 | 达标 | —— | ——
[7 empty] | 五日生化需氧量 | 1.4 | mg/L | 10 | 达标 | —— | ——
[7 empty] | 氨氮 | 0.345 | mg/L | 5 | 达标 | —— | ——
[7 empty] | 总氮 | 6.96 | mg/L | 15 | 达标 | —— | ——
[7 empty] | 总磷 | 0.04 | mg/L | 0.5 | 达标 | —— | ——
356 | 台山市 | 江门航业环保科技有限公司（三合镇镇区生活污水处理厂） | 废水 | 进水口 | 排污许可证（证书编号：91440781MA4WFPUM47004V）标准 | 2024-06-13 | pH值 | 7.2 | 无量纲 | —— | —— | —— | ——
[7 empty] | 总磷 | 0.88 | mg/L | —— | —— | —— | ——
[7 empty] | 氨氮 | 3.35 | mg/L | —— | —— | —— | ——
[7 empty] | 化学需氧量 | 49 | mg/L | —— | —— | —— | ——
[7 empty] | 五日生化需氧量 | 12.2 | mg/L | —— | —— | —— | ——
[7 empty] | 总氮 | 8.08 | mg/L | —— | —— | —— | ——
|  |  |  | 排放口 |  |  | pH值 | 7.6 | 无量纲 | 6-9 | 达标 | —— | ——
[7 empty] | 总磷 | 0.03 | mg/L | 0.5 | 达标 | —— | ——
[7 empty] | 氨氮 | 0.161 | mg/L | 5 | 达标 | —— | ——
[7 empty] | 化学需氧量 | 7 | mg/L | 40 | 达标 | —— | ——
[7 empty] | 五日生化需氧量 | 1.8 | mg/L | 10 | 达标 | —— | ——
[7 empty] | 总氮 | 7.5 | mg/L | 15 | 达标 | —— | ——
357 | 台山市 | 台山市端芬镇镇区生活污水处理厂 | 废水 | 进水口 | 《城镇污水处理厂污染物排放标准》（GB 18918-2002）一级A标准及《广东省水污染物排放限值标准》（DB44/26-2001）第二时段一级标准较严值 | 2024-06-13 | pH值 | 7.6 | 无量纲 | —— | —— | —— | ——
[7 empty] | 总磷 | 0.75 | mg/L | —— | —— | —— | ——
[7 empty] | 氨氮 | 4.89 | mg/L | —— | —— | —— | ——
[7 empty] | 化学需氧量 | 58 | mg/L | —— | —— | —— | ——
[7 empty] | 五日生化需氧量 | 13.7 | mg/L | —— | —— | —— | ——
[7 empty] | 总氮 | 13.5 | mg/L | —— | —— | —— | ——
|  |  |  | 厂区污水排放口 |  |  | pH值 | 7.2 | 无量纲 | 6-9 | 达标 | —— | ——
[7 empty] | 总磷 | 0.01L | mg/L | 0.5 | 达标 | —— | ——
[7 empty] | 氨氮 | 0.203 | mg/L | 5 | 达标 | —— | ——
[7 empty] | 化学需氧量 | 6 | mg/L | 40 | 达标 | —— | ——
[7 empty] | 五日生化需氧量 | 1.4 | mg/L | 10 | 达标 | —— | ——
[7 empty] | 总氮 | 2.78 | mg/L | 15 | 达标 | —— | ——
358 | 台山市 | 台山市斗山污水处理厂 | 废水 | 进水口 | 排污许可证（证书编号：91440781688663952M001Q）标准 | 2024-06-13 | pH值 | 7.4 | 无量纲 | —— | —— | —— | ——
[7 empty] | 总磷 | 0.1 | mg/L | —— | —— | —— | ——
[7 empty] | 氨氮 | 6.11 | mg/L | —— | —— | —— | ——
[7 empty] | 化学需氧量 | 76 | mg/L | —— | —— | —— | ——
[7 empty] | 五日生化需氧量 | 17.2 | mg/L | —— | —— | —— | ——
[7 empty] | 总氮 | 10.8 | mg/L | —— | —— | —— | ——
|  |  |  | 污水排放口 |  |  | pH值 | 7.8 | 无量纲 | 6-9 | 达标 | —— | ——
[7 empty] | 总磷 | 0.01L | mg/L | 0.5 | 达标 | —— | ——
[7 empty] | 氨氮 | 0.182 | mg/L | 5 | 达标 | —— | ——
[7 empty] | 化学需氧量 | 11 | mg/L | 40 | 达标 | —— | ——
[7 empty] | 五日生化需氧量 | 2.5 | mg/L | 10 | 达标 | —— | ——
[7 empty] | 总氮 | 3.54 | mg/L | 15 | 达标 | —— | ——
359 | 台山市 | 台山市海宴污水处理厂有限公司 | 废水 | 进水口 | 排污许可证（证书编号：914407816886667748001X）标准 | 2024-06-13 | pH值 | 7.2 | 无量纲 | —— | —— | —— | ——
[7 empty] | 总磷 | 0.66 | mg/L | —— | —— | —— | ——
[7 empty] | 氨氮 | 7.21 | mg/L | —— | —— | —— | ——
[7 empty] | 化学需氧量 | 3.50×103 | mg/L | —— | —— | —— | ——
[7 empty] | 五日生化需氧量 | 850 | mg/L | —— | —— | —— | ——
[7 empty] | 总氮 | 36.8 | mg/L | —— | —— | —— | ——
|  |  |  | 废水排放口 |  |  | pH值 | 7.8 | 无量纲 | 6-9 | 达标 | —— | ——
[7 empty] | 总磷 | 0.05 | mg/L | 0.5 | 达标 | —— | ——
[7 empty] | 氨氮 | 0.155 | mg/L | 5 | 达标 | —— | ——
[7 empty] | 化学需氧量 | 8 | mg/L | 40 | 达标 | —— | ——
[7 empty] | 五日生化需氧量 | 1.9 | mg/L | 10 | 达标 | —— | ——
[7 empty] | 总氮 | 1.82 | mg/L | 15 | 达标 | —— | ——
360 | 台山市 | 台山广海生活污水处理厂 | 废水 | 进水口 | 排污许可证（证书编号：91440781MA4UHGPE1A001U）标准 | 2024-06-13 | pH值 | 7.8 | 无量纲 | —— | —— | —— | ——
[7 empty] | 总磷 | 1.45 | mg/L | —— | —— | —— | ——
[7 empty] | 氨氮 | 2.35 | mg/L | —— | —— | —— | ——
[7 empty] | 化学需氧量 | 57 | mg/L | —— | —— | —— | ——
[7 empty] | 五日生化需氧量 | 14.2 | mg/L | —— | —— | —— | ——
[7 empty] | 总氮 | 5.86 | mg/L | —— | —— | —— | ——
|  |  |  | 厂区污水排放口 |  |  | pH值 | 7.2 | 无量纲 | 6-9 | 达标 | —— | ——
[7 empty] | 总磷 | 0.06 | mg/L | 0.5 | 达标 | —— | ——
[7 empty] | 氨氮 | 0.158 | mg/L | 5 | 达标 | —— | ——
[7 empty] | 化学需氧量 | 16 | mg/L | 40 | 达标 | —— | ——
[7 empty] | 五日生化需氧量 | 4 | mg/L | 10 | 达标 | —— | ——
[7 empty] | 总氮 | 1.82 | mg/L | 15 | 达标 | —— | ——
361 | 台山市 | 台山市广海大沙污水处理厂 | 废水 | 进水口 | 排污许可证（证书编号：91440781690453583Q001U）标准 | 2024-06-13 | pH值 | 8.2 | 无量纲 | —— | —— | —— | ——
[7 empty] | 总磷 | 1.53 | mg/L | —— | —— | —— | ——
[7 empty] | 氨氮 | 13 | mg/L | —— | —— | —— | ——
[7 empty] | 化学需氧量 | 281 | mg/L | —— | —— | —— | ——
[7 empty] | 五日生化需氧量 | 72.7 | mg/L | —— | —— | —— | ——
[7 empty] | 总氮 | 42.3 | mg/L | —— | —— | —— | ——
|  |  |  | 厂区污水排放口 |  |  | pH值 | 7.6 | 无量纲 | 6-9 | 达标 | —— | ——
[7 empty] | 总磷 | 0.05 | mg/L | 0.5 | 达标 | —— | ——
[7 empty] | 氨氮 | 0.711 | mg/L | 10 | 达标 | —— | ——
[7 empty] | 化学需氧量 | 20 | mg/L | 100 | 达标 | —— | ——
[7 empty] | 五日生化需氧量 | 4.9 | mg/L | 20 | 达标 | —— | ——
[7 empty] | 总氮 | 11.7 | mg/L | 50 | 达标 | —— | ——
362 | 台山市 | 台山市北陡镇污水处理厂 | 废水 | 进水口 | 《城镇污水处理厂污染物排放标准》（GB 18918-2002）一级A标准及《广东省水污染物排放限值标准》（DB44/26-2001）第二时段一级标准较严值 | 2024-06-14 | pH值 | 7.4 | 无量纲 | —— | —— | —— | ——
[7 empty] | 化学需氧量 | 39 | mg/L | —— | —— | —— | ——
[7 empty] | 五日生化需氧量 | 9.4 | mg/L | —— | —— | —— | ——
[7 empty] | 氨氮 | 3.5 | mg/L | —— | —— | —— | ——
[7 empty] | 总氮 | 7.49 | mg/L | —— | —— | —— | ——
[7 empty] | 总磷 | 0.7 | mg/L | —— | —— | —— | ——
|  |  |  | 厂区污水排放口 |  |  | pH值 | 8.3 | 无量纲 | 6~9 | 达标 | —— | ——
[7 empty] | 化学需氧量 | 5 | mg/L | 40 | 达标 | —— | ——
[7 empty] | 五日生化需氧量 | 1.1 | mg/L | 10 | 达标 | —— | ——
[7 empty] | 氨氮 | 0.105 | mg/L | 5 | 达标 | —— | ——
[7 empty] | 总氮 | 5.15 | mg/L | 15 | 达标 | —— | ——
[7 empty] | 总磷 | 0.06 | mg/L | 0.5 | 达标 | —— | ——
363 | 台山市 | 江门航业环保科技有限公司（汶村镇镇区生活污水处理厂） | 废水 | 进水口 | 排污许可证（证书编号：91440781MA4WFPUM47002U）标准 | 2024-06-14 | pH值 | 7.4 | 无量纲 | —— | —— | —— | ——
[7 empty] | 化学需氧量 | 231 | mg/L | —— | —— | —— | ——
[7 empty] | 五日生化需氧量 | 53.2 | mg/L | —— | —— | —— | ——
[7 empty] | 氨氮 | 4.67 | mg/L | —— | —— | —— | ——
[7 empty] | 总氮 | 11.5 | mg/L | —— | —— | —— | ——
[7 empty] | 总磷 | 0.78 | mg/L | —— | —— | —— | ——
|  |  |  | 排放口 |  |  | pH值 | 8.3 | 无量纲 | 6~9 | 达标 | —— | ——
[7 empty] | 化学需氧量 | 9 | mg/L | 40 | 达标 | —— | ——
[7 empty] | 五日生化需氧量 | 2.2 | mg/L | 10 | 达标 | —— | ——
[7 empty] | 氨氮 | 0.226 | mg/L | 5 | 达标 | —— | ——
[7 empty] | 总氮 | 7.6 | mg/L | 15 | 达标 | —— | ——
[7 empty] | 总磷 | 0.09 | mg/L | 0.5 | 达标 | —— | ——
364 | 台山市 | 台山市冲蒌镇污水处理站 | 废水 | 进水口 | 排污许可证（证书编号：91440781MA55C3BD0T001U）标准 | 2024-06-14 | pH值 | 7.2 | 无量纲 | —— | —— | —— | ——
[7 empty] | 化学需氧量 | 26 | mg/L | —— | —— | —— | ——
[7 empty] | 五日生化需氧量 | 5.7 | mg/L | —— | —— | —— | ——
[7 empty] | 氨氮 | 1.64 | mg/L | —— | —— | —— | ——
[7 empty] | 总氮 | 7.14 | mg/L | —— | —— | —— | ——
[7 empty] | 总磷 | 0.58 | mg/L | —— | —— | —— | ——
|  |  |  | 排放口 |  |  | pH值 | 7.7 | 无量纲 | 6~9 | 达标 | —— | ——
[7 empty] | 化学需氧量 | 8 | mg/L | 40 | 达标 | —— | ——
[7 empty] | 五日生化需氧量 | 2 | mg/L | 10 | 达标 | —— | ——
[7 empty] | 氨氮 | 0.195 | mg/L | 5 | 达标 | —— | ——
[7 empty] | 总氮 | 5.91 | mg/L | 15 | 达标 | —— | ——
[7 empty] | 总磷 | 0.08 | mg/L | 0.5 | 达标 | —— | ——
365 | 台山市 | 江门容川饲料有限公司 | 废气 | 上风向1# | 《恶臭污染物排放标准》（GB 14554-1993）二级（新扩改建）标准 | 2024-04-09 | 臭气浓度第一时段 | 15 | 无量纲 | —— | —— | —— | ——
|  |  |  | 下风向1# |  |  | 臭气浓度第一时段 | 17 | 无量纲 | 20 | 达标 | —— | ——
|  |  |  | 下风向2# |  |  | 臭气浓度第一时段 | 18 | 无量纲 | 20 | 达标 | —— | ——
366 | 台山市 | 台山市河朗玻璃有限公司 | 废气 | 窑炉废气排放口DA001（柴油） | 排污许可证（证书编号：9144078105377021XQ001V）标准 | 2024-04-15 | 颗粒物 | <20 | （mg/m3） | 50 | 达标 | —— | ——
[7 empty] | 二氧化硫 | 218 | （mg/m3） | 400 | 达标 | —— | ——
[7 empty] | 氮氧化物 | 30 | （mg/m3） | 700 | 达标 | —— | ——
|  |  |  | 离烟囱50米 |  |  | 烟气黑度 | <1级 | 级 | 1级 | 达标 | —— | ——
367 | 台山市 | 台山市东玻器皿有限公司 | 废气 | 玻璃熔炉废气排放口DA001（燃天然气） | 排污许可证（证书编号：91440781315112672Q001X）标准 | 2024-05-07 | 颗粒物 | ＜20 | （mg/m3） | 50 | 达标 | —— | ——
[7 empty] | 二氧化硫 | 226 | （mg/m3） | 400 | 达标 | —— | ——
[7 empty] | 氮氧化物 | 510 | （mg/m3） | 700 | 达标 | —— | ——
[7 empty] | 一氧化碳 | ＜3 | （mg/m3） | —— | —— | —— | ——
|  |  |  | 离烟囱40米 |  |  | 烟气黑度 | <1级 | 级 | 1级 | 达标 | —— | ——
368 | 台山市 | 台山市广集能源有限公司 | 废气 | 1号锅炉废气排放口DA001（成型生物质） | 排污许可证（证书编号：91440781598946449J001V）标准 | 2024-05-07 | 颗粒物 | ＜20 | （mg/m3） | 20 | 达标 | —— | ——
[7 empty] | 二氧化硫 | ＜3 | （mg/m3） | 35 | 达标 | —— | ——
[7 empty] | 氮氧化物 | 141 | （mg/m3） | 150 | 达标 | —— | ——
[7 empty] | 一氧化碳 | 30 | （mg/m3） | 200 | 达标 | —— | ——
|  |  |  | 离烟囱40米 |  |  | 烟气黑度 | <1级 | 级 | 1级 | 达标 | —— | ——
369 | 台山市 | 台山市台城龙城洗涤中心 | 废水 | 台山市台城龙城洗涤中心对面马路入河排污口 | —— | 2024-07-11 | pH值（无量纲） | 10.1 | 无量纲 | —— | —— | —— | ——
[7 empty] | 化学需氧量（mg/L） | 516 | mg/L | —— | —— | —— | ——
[7 empty] | 氨氮（mg/L） | 1.22 | mg/L | —— | —— | —— | ——
[7 empty] | 总磷（mg/L） | 1.44 | mg/L | —— | —— | —— | ——
|  |  |  | 污水处理设施总排放口 | 《广东省水污染物排放限值标准》（DB44/26-2001）第二时段一级标准 |  | pH值（无量纲） | 9.4 | 无量纲 | 6-9 | 不达标 | 0.04 | ——
[7 empty] | 化学需氧量（mg/L） | 291 | mg/L | 90 | 不达标 | 2.2 | ——
[7 empty] | 氨氮（mg/L） | 0.336 | mg/L | 10 | 达标 | —— | ——
[7 empty] | 总磷（mg/L） | 0.83 | mg/L | —— | —— | —— | ——
370 | 台山市 | 台山市味皇调味品食品有限公司 | 废水 | 厂区外总排放口（1米外） | —— | 2024-07-30 | pH值（无量纲） | 5.8 | 无量纲 | —— | —— | —— | ——
[7 empty] | 化学需氧量（mg/L） | 3.44×103 | mg/L | —— | —— | —— | ——
[7 empty] | 氨氮（mg/L） | 42.9 | mg/L | —— | —— | —— | ——
[7 empty] | 总氮（mg/L） | 206 | mg/L | —— | —— | —— | ——
[7 empty] | 总磷（mg/L） | 24.4 | mg/L | —— | —— | —— | ——
[7 empty] | 色度（倍） | 40 | 倍 | —— | —— | —— | ——
|  |  |  | 储油池 | —— |  | 化学需氧量（mg/L） | 2.26×105 | mg/L | —— | —— | —— | ——
[7 empty] | 氨氮（mg/L） | 2.28×103 | mg/L | —— | —— | —— | ——
[7 empty] | 总氮（mg/L） | 3.82×103 | mg/L | —— | —— | —— | ——
[7 empty] | 总磷（mg/L） | 1.55×103 | mg/L | —— | —— | —— | ——
|  |  |  | 厂区内储油池旁的雨水管网口 | —— |  | 化学需氧量（mg/L） | 1.40×102 | mg/L | —— | —— | —— | ——
[7 empty] | 氨氮（mg/L） | 1.63 | mg/L | —— | —— | —— | ——
[7 empty] | 总氮（mg/L） | 29.3 | mg/L | —— | —— | —— | ——
[7 empty] | 总磷（mg/L） | 1.25 | mg/L | —— | —— | —— | ——
[7 empty] | 色度（倍） | 2 | 倍 | —— | —— | —— | ——
371 | 台山市 | 台山市环卫管理和生活垃圾处理中心 | 废水 | 废水排放口DW001 | 排污许可证（证书编号：12440781598915749A001V）标准 | 2024-07-30 | pH值（无量纲） | 7.7 | 无量纲 | 6-9 | 达标 | —— | ——
[7 empty] | 悬浮物（mg/L） | 4L | mg/L | 30 | 达标 | —— | ——
[7 empty] | 化学需氧量（mg/L） | 19 | mg/L | 90 | 达标 | —— | ——
[7 empty] | 五日生化需氧量（mg/L） | 4.8 | mg/L | 20 | 达标 | —— | ——
[7 empty] | 氨氮（mg/L） | 1.22 | mg/L | 10 | 达标 | —— | ——
[7 empty] | 总氮（mg/L） | 5.61 | mg/L | 40 | 达标 | —— | ——
[7 empty] | 总磷（mg/L） | 0.01 | mg/L | 0.5 | 达标 | —— | ——
[7 empty] | 六价铬（mg/L） | 0.004L | mg/L | 0.05 | 达标 | —— | ——
[7 empty] | 总铬（mg/L） | 0.005 | mg/L | 0.1 | 达标 | —— | ——
[7 empty] | 色度（倍） | 2 | 倍 | 40 | 达标 | —— | ——
[7 empty] | 铅（mg/L） | 0.2L | mg/L | 0.1 | —— | —— | ——
[7 empty] | 镉（mg/L） | 0.05L | mg/L | 0.01 | —— | —— | ——
[7 empty] | 汞（mg/L） | 0.00004L | mg/L | 0.01 | 达标 | —— | ——
[7 empty] | 砷（mg/L） | 0.0003L | mg/L | 0.1 | 达标 | —— | ——
[7 empty] | 粪大肠菌群 | 5.2×102 | MPN/L | 10000 | 达标 | —— | ——
372 | 台山市 | 台山市广一皮业有限公司 | 废水 | 废水排放口 | 排污许可证（证书编号：91440781763810706J001P）标准 | 2024-07-17 | pH值（无量纲） | 8.3 | 无量纲 | 6-9 | 达标 | —— | ——
[7 empty] | 悬浮物（mg/L） | 4 | mg/L | 120 | 达标 | —— | ——
[7 empty] | 化学需氧量（mg/L） | 32 | mg/L | 300 | 达标 | —— | ——
[7 empty] | 五日生化需氧量（mg/L） | 8 | mg/L | 80 | 达标 | —— | ——
[7 empty] | 氨氮（mg/L） | 12.8 | mg/L | 70 | 达标 | —— | ——
[7 empty] | 总氮（mg/L） | 15.3 | mg/L | 140 | 达标 | —— | ——
[7 empty] | 总磷（mg/L） | 0.04 | mg/L | 4 | 达标 | —— | ——
[7 empty] | 动植物油（mg/L） | 4.22 | mg/L | 30 | 达标 | —— | ——
[7 empty] | 氯化物（mg/L） | 5.30×102 | mg/L | 4000 | 达标 | —— | ——
[7 empty] | 色度（倍） | 2 | 倍 | 100 | 达标 | —— | ——
[7 empty] | 六价铬（mg/L） | 0.006 | mg/L | —— | —— | —— | ——
[7 empty] | 总铬（mg/L） | 0.034 | mg/L | —— | —— | —— | ——
[7 empty] | 硫化物（mg/L） | 0.02 | mg/L | 1 | 达标 | —— | ——
373 | 台山市 | 台山市长富铝业有限公司 | 废水 | 废水排放口DW001 | 排污许可证（证书编号：91440781MA50YX9J4B001R）标准 | 2024-07-18 | pH值（无量纲） | 8.2 | 无量纲 | 6-9 | 达标 | —— | ——
[7 empty] | 悬浮物（mg/L） | 6 | mg/L | 60 | 达标 | —— | ——
[7 empty] | 化学需氧量（mg/L） | 33 | mg/L | 100 | 达标 | —— | ——
[7 empty] | 五日生化需氧量（mg/L） | 7.8 | mg/L | —— | —— | —— | ——
[7 empty] | 氨氮（mg/L） | 0.691 | mg/L | 16 | 达标 | —— | ——
[7 empty] | 总氮（mg/L） | 2.67 | mg/L | 30 | 达标 | —— | ——
[7 empty] | 总磷（mg/L） | 0.04 | mg/L | 1 | 达标 | —— | ——
[7 empty] | 石油类（mg/L） | 0.06 | mg/L | 4 | 达标 | —— | ——
[7 empty] | 阴离子表面活性剂（mg/L） | 0.04L | mg/L | —— | —— | —— | ——
374 | 台山市 | 广东得宝食品有限公司 | 废水 | 废水排放口DW001 | 排污许可证（证书编号：91440781690539782F001P）标准 | 2024-08-13 | pH值（无量纲） | 7.3 | 无量纲 | 6-9 | 达标 | —— | ——
[7 empty] | 悬浮物（mg/L） | 4L | mg/L | 60 | 达标 | —— | ——
[7 empty] | 化学需氧量（mg/L） | 22 | mg/L | 90 | 达标 | —— | ——
[7 empty] | 五日生化需氧量（mg/L） | 5.5 | mg/L | 20 | 达标 | —— | ——
[7 empty] | 氨氮（mg/L） | 7.88 | mg/L | 10 | 达标 | —— | ——
[7 empty] | 总氮（mg/L） | 12.1 | mg/L | 15 | 达标 | —— | ——
[7 empty] | 总磷（mg/L） | 0.02 | mg/L | 0.5 | 达标 | —— | ——
[7 empty] | 动植物油（mg/L） | 0.13 | mg/L | 10 | 达标 | —— | ——
[7 empty] | 粪大肠菌群（MPN/L） | 3.1×104 | MPN/L | —— | —— | —— | ——
375 | 台山市 | 台山市工业新城污水处理有限公司 | 废水 | 废水处理总排放口DW001 | 排污许可证（证书编号：91440781MA53LEJTX2001Q）标准 | 2024-08-13 | pH值（无量纲） | 7.3 | 无量纲 | 6-9 | 达标 | —— | ——
[7 empty] | 悬浮物（mg/L） | 4L | mg/L | 10 | 达标 | —— | ——
[7 empty] | 化学需氧量（mg/L） | 8 | mg/L | 40 | 达标 | —— | ——
[7 empty] | 五日生化需氧量（mg/L） | 2 | mg/L | 10 | 达标 | —— | ——
[7 empty] | 氨氮（mg/L） | 0.355 | mg/L | 5 | 达标 | —— | ——
[7 empty] | 总氮（mg/L） | 5.7 | mg/L | 15 | 达标 | —— | ——
[7 empty] | 石油类（mg/L） | 0.06L | mg/L | 1 | 达标 | —— | ——
[7 empty] | 动植物油（mg/L） | 0.08 | mg/L | 1 | 达标 | —— | ——
[7 empty] | 总磷（mg/L） | 0.03 | mg/L | 0.5 | 达标 | —— | ——
[7 empty] | 六价铬（mg/L） | 0.004L | mg/L | 0.05 | 达标 | —— | ——
[7 empty] | 总铬（mg/L） | 0.004L | mg/L | 0.1 | 达标 | —— | ——
[7 empty] | 色度（倍） | 2 | 倍 | 30 | 达标 | —— | ——
[7 empty] | 铅（mg/L） | 0.01L | mg/L | 0.1 | 达标 | —— | ——
[7 empty] | 镉（mg/L） | 0.001L | mg/L | 0.01 | 达标 | —— | ——
[7 empty] | 汞（mg/L） | 0.00004L | mg/L | 0.001 | 达标 | —— | ——
[7 empty] | 砷（mg/L） | 0.0005 | mg/L | 0.1 | 达标 | —— | ——
[7 empty] | 阴离子表面活性剂（mg/L） | 0.04L | mg/L | 0.5 | 达标 | —— | ——
[7 empty] | 粪大肠菌群（MPN/L） | 8.4×102 | MPN/L | —— | —— | —— | ——
376 | 台山市 | 广东省仁丰五金电器有限公司 | 废水 | 污水排放口DW001 | 排污许可证（证书编号：91440781699713900E001P）标准 | 2024-08-14 | pH值（无量纲） | 8.3 | 无量纲 | 6-9 | 达标 | —— | ——
[7 empty] | 悬浮物（mg/L） | 4L | mg/L | 30 | 达标 | —— | ——
[7 empty] | 化学需氧量（mg/L） | 18 | mg/L | 80 | 达标 | —— | ——
[7 empty] | 五日生化需氧量（mg/L） | 4.5 | mg/L | 20 | 达标 | —— | ——
[7 empty] | 氨氮（mg/L） | 0.817 | mg/L | 15 | 达标 | —— | ——
[7 empty] | 总氮（mg/L） | 6.29 | mg/L | 20 | 达标 | —— | ——
[7 empty] | 总磷（mg/L） | 0.03 | mg/L | 1 | 达标 | —— | ——
[7 empty] | 石油类（mg/L） | 0.54 | mg/L | 2 | 达标 | —— | ——
[7 empty] | 动植物油（mg/L） | 0.06L | mg/L | 10 | 达标 | —— | ——
[7 empty] | 色度（倍） | 2 | 倍 | 40 | 达标 | —— | ——
[7 empty] | 镍（mg/L） | 0.05L | mg/L | —— | —— | —— | ——
[7 empty] | 铝（mg/L） | 1.2 | mg/L | 2 | 达标 | —— | ——
[7 empty] | 氟化物（mg/L） | 0.006L | mg/L | 10 | 达标 | —— | ——
377 | 台山市 | 台山市忠兴五金制造有限公司 | 废水 | 综合废水排放口DW002 | 排污许可证（证书编号：914407816177476735001P）标准 | 2024-08-15 | pH值（无量纲） | 7.7 | 无量纲 | 6-9 | 达标 | —— | ——
[7 empty] | 悬浮物（mg/L） | 4L | mg/L | 30 | 达标 | —— | ——
[7 empty] | 化学需氧量（mg/L） | 19 | mg/L | 80 | 达标 | —— | ——
[7 empty] | 五日生化需氧量（mg/L） | 4.8 | mg/L | —— | —— | —— | ——
[7 empty] | 氨氮（mg/L） | 1.51 | mg/L | 15 | 达标 | —— | ——
[7 empty] | 总氮（mg/L） | 6.01 | mg/L | 20 | 达标 | —— | ——
[7 empty] | 总磷（mg/L） | 0.01 | mg/L | 1 | 达标 | —— | ——
[7 empty] | 石油类（mg/L） | 0.06L | mg/L | 2 | 达标 | —— | ——
[7 empty] | 动植物油（mg/L） | 0.1 | mg/L | —— | —— | —— | ——
[7 empty] | 六价铬（mg/L） | 0.004L | mg/L | —— | —— | —— | ——
[7 empty] | 总铬（mg/L） | 0.004L | mg/L | —— | —— | —— | ——
[7 empty] | 锌（mg/L） | 0.663 | mg/L | 1 | 达标 | —— | ——
[7 empty] | 总氰化物（mg/L） | 0.001 | mg/L | 0.2 | 达标 | —— | ——
[7 empty] | 氟化物（mg/L） | 0.295 | mg/L | 10 | 达标 | —— | ——
378 | 台山市 | 江门市宁瑞医疗用品有限公司 | 废水 | 废水处理设施排放口 | 《广东省水污染物排放限值标准》（DB44/26-2001）第二时段一级标准 | 2024-08-21 | pH值（无量纲） | 7.9 | 无量纲 | 6-9 | 达标 | —— | ——
[7 empty] | 化学需氧量（mg/L） | 45 | mg/L | 90 | 达标 | —— | ——
[7 empty] | 氨氮（mg/L） | 4.03 | mg/L | 10 | 达标 | —— | ——
[7 empty] | 总氮（mg/L） | 8.49 | mg/L | —— | —— | —— | ——
[7 empty] | 总磷（mg/L） | 0.01 | mg/L | —— | —— | —— | ——
379 | 台山市 | 台山市台城王田肉类制品厂 | 废水 | 油水分离机终端池 | 《广东省水污染物排放限值标准》（DB44/26-2001）第二时段一级标准 | 2024-09-04 | pH值（无量纲） | 5.7 | 无量纲 | 6-9 | 不达标 | 0.05 | ——
[7 empty] | 化学需氧量（mg/L） | 6.10×102 | mg/L | 70 | 不达标 | 7.7 | ——
[7 empty] | 氨氮（mg/L） | 2.51 | mg/L | 10 | 达标 |  | ——
[7 empty] | 总磷（mg/L） | 2.26 | mg/L | 0.5 | 不达标 | 3.5 | ——
[7 empty] | 动植物油（mg/L） | 82 | mg/L | 10 | 不达标 | 7.2 | ——
380 | 台山市 | 台山市红岭洗染有限公司 | 废水 | 生产废水排放口DW001 | 排污许可证（证书编号：914407006183826882001P）标准 | 2024-09-12 | pH值（无量纲） | 7.6 | 无量纲 | 6-9 | 达标 | —— | ——
[7 empty] | 悬浮物（mg/L） | 4 | mg/L | 50 | 达标 | —— | ——
[7 empty] | 化学需氧量（mg/L） | 159 | mg/L | 80 | 不达标 | 1 | ——
[7 empty] | 五日生化需氧量（mg/L） | 38.3 | mg/L | 20 | 不达标 | 0.9 | ——
[7 empty] | 氨氮（mg/L） | 3.83 | mg/L | 10 | 达标 | —— | ——
[7 empty] | 硫化物（mg/L） | 0.01L | mg/L | 0.5 | 达标 | —— | ——
[7 empty] | 总磷（mg/L） | 0.06 | mg/L | 0.5 | 达标 | —— | ——
[7 empty] | 色度（倍） | 3 | 倍 | 50 | 达标 | —— | ——
[7 empty] | 总氮（mg/L） | 4.78 | mg/L | 15 | 达标 | —— | ——
[7 empty] | 苯胺类（mg/L） | 0.35 | mg/L | 1 | 达标 | —— | ——
381 | 台山市 | 台山市日亿禽畜市场服务管理有限公司 | 废水 | 废水设施排放口 | 《广东省水污染物排放限值》(DB44／26—2001)第二时段一级标准 | 2024-09-20 | pH值（无量纲） | 7 | 无量纲 | 6-9 | 达标 | —— | ——
[7 empty] | 化学需氧量（mg/L） | 26 | mg/L | 70 | 达标 | —— | ——
[7 empty] | 氨氮（mg/L） | 22.1 | mg/L | 10 | 不达标 | 1.2 | ——
[7 empty] | 总磷（mg/L） | 0.38 | mg/L | —— | —— | —— | ——
[7 empty] | 石油类（mg/L） | 0.5 | mg/L | 5 | 达标 | —— | ——
382 | 台山市 | 广东得宝食品有限公司 | 废水 | 废水排放口 | 排污许可证（证书编号：91440781690539782F001P）标准 | 2024-09-09 | pH值（无量纲） | 6.8 | 无量纲 | 6-9 | 达标 | —— | ——
[7 empty] | 化学需氧量（mg/L） | 15 | mg/L | 90 | 达标 | —— | ——
[7 empty] | 氨氮（mg/L） | 2.53 | mg/L | 10 | 达标 | —— | ——
[7 empty] | 总磷（mg/L） | 0.01 | mg/L | 0.5 | 达标 | —— | ——
383 | 台山市 | 台山市华信通信科技有限公司 | 废水 | 污水处理口 | 排污许可证（证书编号：91440781785256283G001P）标准 | 2024-09-25 | pH值（无量纲） | 7.8 | 无量纲 | 6-9 | 达标 | —— | ——
[7 empty] | 悬浮物（mg/L） | 4L | mg/L | 60 | 达标 | —— | ——
[7 empty] | 化学需氧量（mg/L） | 18 | mg/L | 90 | 达标 | —— | ——
[7 empty] | 氨氮（mg/L） | 0.224 | mg/L | 10 | 达标 | —— | ——
[7 empty] | 总氮（mg/L） | 0.62 | mg/L | —— | 达标 | —— | ——
[7 empty] | 总磷（mg/L） | 0.01 | mg/L | —— | 达标 | —— | ——
[7 empty] | 石油类（mg/L） | 0.06L | mg/L | 5 | 达标 | —— | ——
[7 empty] | 氟化物（mg/L） | 1.04 | mg/L | 10 | 达标 | —— | ——
[7 empty] | 阴离子表面活性剂（mg/L） | 0.04L | mg/L | 5 | 达标 | —— | ——
384 | 台山市 | 台山市邦泰鞋材有限公司 | 废水 | 生产废水排放口DW001 | 排污许可证（证书编号：91440700663378485C001X）标准 | 2024-09-26 | pH值（无量纲） | 7.3 | 无量纲 | 6-9 | 达标 | —— | ——
[7 empty] | 悬浮物（mg/L） | 4L | mg/L | 30 | 达标 | —— | ——
[7 empty] | 化学需氧量（mg/L） | 19 | mg/L | 80 | 达标 | —— | ——
[7 empty] | 五日生化需氧量（mg/L） | 4.8 | mg/L | 20 | 达标 | —— | ——
[7 empty] | 氨氮（mg/L） | 0.288 | mg/L | 8 | 达标 | —— | ——
[7 empty] | 总磷（mg/L） | 0.01L | mg/L | 0.8 | 达标 | —— | ——
[7 empty] | 色度（倍） | 2 | 倍 | 50 | 达标 | —— | ——
[7 empty] | 总氮（mg/L） | 1.36 | mg/L | 12 | 达标 | —— | ——
385 | 台山市 | 广东得宝食品有限公司 | 废水 | 废水排放口DW001 | 排污许可证（证书编号：91440781690539782F001P）标准 | 2024-09-26 | pH值（无量纲） | 7.3 | 无量纲 | 6-9 | 达标 | —— | ——
[7 empty] | 悬浮物（mg/L） | 4L | mg/L | 60 | 达标 | —— | ——
[7 empty] | 化学需氧量（mg/L） | 23 | mg/L | 90 | 达标 | —— | ——
[7 empty] | 五日生化需氧量（mg/L） | 5.8 | mg/L | 20 | 达标 | —— | ——
[7 empty] | 氨氮（mg/L） | 0.613 | mg/L | 10 | 达标 | —— | ——
[7 empty] | 总氮（mg/L） | 0.62 | mg/L | 15 | 达标 | —— | ——
[7 empty] | 总磷（mg/L） | 0.01L | mg/L | 0.5 | 达标 | —— | ——
[7 empty] | 动植物油（mg/L） | 0.12 | mg/L | 10 | 达标 | —— | ——
386 | 台山市 | 台山市长富铝业有限公司 | 废气 | 涂装有机废气排放口DA007 | 排污许可证（证书编号：91440781MA50YX9J4B001R）标准 | 2024-08-08 | 苯（） | 0.5 | mg/m3 | 1 | 达标 | —— | ——
[7 empty] | 甲苯（mg/m3） | 1.1 | mg/m3 | 18 | 达标 | —— | ——
[7 empty] | 二甲苯（mg/m3） | 0.2L | mg/m3 | 18 | 达标 | —— | ——
[7 empty] | 乙苯（mg/m3） | 0.2L | mg/m3 | —— | —— | —— | ——
[7 empty] | 苯乙烯（mg/m3） | 2.8 | mg/m3 | —— | —— | —— | ——
387 | 台山市 | 江门粤海饲料有限公司 | 废气 | 上风向1# | 《恶臭污染物排放标准》（GB 14554-1993）二级（新扩改建）标准 | 2024-08-29 | 臭气浓度（无量纲） | ﹤10 | 无量纲 | 20 | 达标 | —— | ——
|  |  |  | 下风向1# |  |  | 臭气浓度（无量纲） | 18 | 无量纲 | 20 | 达标 | —— | ——
|  |  |  | 下风向2# |  |  | 臭气浓度（无量纲） | 13 | 无量纲 | 20 | 达标 | —— | ——
388 | 台山市 | 广东明辉饲料有限公司 | 废气 | 虾料线废气排放口1# | —— | 2024-09-03 | 臭气浓度（无量纲） | 9772 | 无量纲 | —— | —— | —— | ——
389 | 台山市 | 江门珊瑚饲料有限公司 | 废气 | 膨化线废气设施排放口 | —— | 2024-09-03 | 臭气浓度（无量纲） | 1122 | 无量纲 | —— | —— | —— | ——
390 | 台山市 | 台山市富达木业有限公司 | 噪声 | ▲1# | —— | 2024-08-08 | 工业企业厂界环境噪声 | 51 | dB（A） | —— | —— | —— | ——
|  |  |  | ▲2# |  |  |  | 57 | dB（A） | —— | —— | —— | ——
|  |  |  | ▲3# |  |  |  | 80 | dB（A） | —— | —— | —— | ——
|  |  |  | ▲4# |  |  |  | 57 | dB（A） | —— | —— | —— | ——
|  |  |  | ▲5#（敏感点外1米） |  |  |  | 55 | dB（A） | —— | —— | —— | ——
|  |  |  | ▲6#（敏感点外1米） |  |  |  | 49 | dB（A） | —— | —— | —— | ——
391 | 台山市 | 台山市信昌塑料制品有限公司 | 噪声 | ▲1# | 排污许可证（证书编号：914407006177442617001U）标准 | 2024-08-09 | 工业企业厂界环境噪声 | 48.9 | dB（A） | 65 | 达标 | —— | ——
|  |  |  | ▲2# |  |  |  | 51 | dB（A） | 65 | 达标 | —— | ——
|  |  |  | ▲3#（敏感点外1米） | —— |  |  | 49 | dB（A） | —— | —— | —— | ——
392 | 开平市 | 开平市达一织染实业有限公司 | 废气 | 烟气监测口 | 排污许可证（证书编号：91440783771863277F001P）标准 | 2024-08-14 | 二氧化硫 | 137 | mg/m3 | 35 | 超标 | 2.9 | ——
[7 empty] | 氮氧化物 | 177 | mg/m3 | 150 | 超标 | 0.2 | ——
[7 empty] | 一氧化碳 | 2.76*103 | mg/m3 | 200 | 超标 | 12.8 | ——
393 | 开平市 | 开平市东发纸业有限公司 | 废气 | 烟气监测口 | 排污许可证（证书编号：91440700MA4UUX1A3G001P）标准 | 2024-08-13 | 颗粒物 | 85 | mg/m3 | 10 | 超标 | 7.5 | ——
[7 empty] | 氮氧化物 | 20 | mg/m3 | 50 | 达标 | —— | ——
394 | 开平市 | 开平市沙塘镇生活污水处理厂 | 废水 | 标准排放口 | 《城镇污水处理厂污染物排放标准》（GB18918-2002)）表1一级标准（A）标准 | 2024-03-14 | pH值 | 7.2 | 无量纲 | 6~9 | 达标 | —— | ——
[7 empty] | 悬浮物 | 10 | mg/L | 10 | 达标 | —— | ——
[7 empty] | 化学需氧量 | 11 | mg/L | 40 | 达标 | —— | ——
[7 empty] | 生化需氧量 | 1 | mg/L | 10 | 达标 | —— | ——
[7 empty] | 氨氮 | 6.585 | mg/L | 5 | 超标 | 0.32 | ——
[7 empty] | 色度 | 透明1 | 倍 | 30 | 达标 | —— | ——
[7 empty] | 六价铬 | ND | mg/L | 0.05 | 达标 | —— | ——
[7 empty] | 总铬 | ND | mg/L | 0.1 | 达标 | —— | ——
[7 empty] | 总磷 | 0.08 | mg/L | 0.5 | 达标 | —— | ——
[7 empty] | 总氮 | 8.62 | mg/L | 15 | 达标 | —— | ——
[7 empty] | LAS | 0.23 | mg/L | 0.5 | 达标 | —— | ——
[7 empty] | 镉 | ND | mg/L | 0.01 | 达标 | —— | ——
[7 empty] | 铅 | ND | mg/L | 0.1 | 达标 | —— | ——
[7 empty] | 汞 | ND | mg/L | 0.001 | 达标 | —— | ——
[7 empty] | 砷 | ND | mg/L | 0.1 | 达标 | —— | ——
[7 empty] | 石油类 | ND | mg/L | 1 | 达标 | —— | ——
[7 empty] | 动植物油 | 0.06 | mg/L | 1 | 达标 | —— | ——
[7 empty] | 粪大肠菌群 | ND | CFU/L | 1000 | 达标 | —— | ——
395 | 开平市 | 开平市新科五金实业有限公司 | 电镀废水 | 标准排放口 | 排污许可证（证书编号：91440783G3391266X8001P）标准 | 2024-08-09 | pH值 | 7 | 无量纲 | 6~9 | 达标 | —— | ——
[7 empty] | 悬浮物 | 10 | mg/L | 30 | 达标 | —— | ——
[7 empty] | CODr | 14 | mg/L | 80 | 达标 | —— | ——
[7 empty] | 氨氮 | ND | mg/L | 15 | 达标 | —— | ——
[7 empty] | 总氰化物 | ND | mg/L | 0.2 | 达标 | —— | ——
[7 empty] | 六价铬 | ND | mg/L | 0.1 | 达标 | —— | ——
[7 empty] | 总铬 | ND | mg/L | 0.5 | 达标 | —— | ——
[7 empty] | 铜 | ND | mg/L | 0.5 | 达标 | —— | ——
[7 empty] | 锌 | 0.006 | mg/L | 1 | 达标 | —— | ——
[7 empty] | 镍 | ND | mg/L | 0.5 | 达标 | —— | ——
[7 empty] | 镉 | ND | mg/L | 0.01 | 达标 | —— | ——
[7 empty] | 铅 | ND | mg/L | 0.1 | 达标 | —— | ——
[7 empty] | 银 | ND | mg/L | 0.1 | 达标 | —— | ——
[7 empty] | 铝 | 0.09 | mg/L | 2 | 达标 | —— | ——
[7 empty] | 铁 | 0.04 | mg/L | 2 | 达标 | —— | ——
[7 empty] | 汞 | ND | mg/L | 0.005 | 达标 | —— | ——
[7 empty] | 总磷 | 0.14 | mg/L | 1 | 达标 | —— | ——
[7 empty] | 总氮 | ND | mg/L | 20 | 达标 | —— | ——
[7 empty] | 氟化物 | 1.11 | mg/L | 10 | 达标 | —— | ——
[7 empty] | 石油类 | ND | mg/L | 2 | 达标 | —— | ——
396 | 开平市 | 开平市新美污水处理厂 | 废水 | 标准排放口 | 排污许可证（证书编号：91440783MA4WGKTL1Y002Q）标准 | 2024-03-14 | pH值 | 6.2 | 无量纲 | 6~9 | 达标 | —— | ——
[7 empty] | 悬浮物 | 9 | mg/L | 10 | 达标 | —— | ——
[7 empty] | 化学需氧量 | 12 | mg/L | 40 | 达标 | —— | ——
[7 empty] | 生化需氧量 | 1.7 | mg/L | 10 | 达标 | —— | ——
[7 empty] | 氨氮 | 6.144 | mg/L | 5 | 超标 | 0.23 | ——
[7 empty] | 色度 | 透明＜2 | 倍 | 30 | 达标 | —— | ——
[7 empty] | 总磷 | 0.23 | mg/L | 0.5 | 达标 | —— | ——
[7 empty] | 总氮 | 8.24 | mg/L | 15 | 达标 | —— | ——
[7 empty] | 动植物油 | ND | mg/L | 1 | 达标 | —— | ——
[7 empty] | 石油类 | ND | mg/L | 1 | 达标 | —— | ——
[7 empty] | LAS | 0.13 | mg/L | 0.5 | 达标 | —— | ——
[7 empty] | 汞 | ND | mg/L | 0.001 | 达标 | —— | ——
[7 empty] | 砷 | ND | mg/L | 0.1 | 达标 | —— | ——
[7 empty] | 铬 | ND | mg/L | 0.1 | 达标 | —— | ——
[7 empty] | 镉 | ND | mg/L | 0.01 | 达标 | —— | ——
[7 empty] | 铅 | ND | mg/L | 0.1 | 达标 | —— | ——
[7 empty] | 六价铬 | ND | mg/L | 0.05 | 达标 | —— | ——
[7 empty] | 粪大肠菌群 | ND | CFU/L | 1000 | 达标 | —— | ——
397 | 开平市 | 开平市月山镇华晶电镀厂 | 电镀废水 | 标准排放口 | 排污许可证（证书编号：91440783MA512QNN3Q001P）标准 | 2024-04-23 | pH值 | 7.4 | 无量纲 | 6~9 | 达标 | —— | ——
[7 empty] | 悬浮物 | 10 | mg/L | 30 | 达标 | —— | ——
[7 empty] | CODr | 41 | mg/L | 80 | 达标 | —— | ——
[7 empty] | 氨氮 | 5.571 | mg/L | 15 | 达标 | —— | ——
[7 empty] | 总氰化物 | 0.372 | mg/L | 0.2 | 超标 | 0.86 | ——
[7 empty] | 六价铬 | ND | mg/L | 0.1 | 达标 | —— | ——
[7 empty] | 总铬 | ND | mg/L | 0.5 | 达标 | —— | ——
[7 empty] | 铜 | 0.061 | mg/L | 0.5 | 达标 | —— | ——
[7 empty] | 锌 | 0.007 | mg/L | 1 | 达标 | —— | ——
[7 empty] | 镍 | 0.6 | mg/L | 0.5 | 超标 | 0.2 | ——
[7 empty] | 镉 | ND | mg/L | 0.01 | 达标 | —— | ——
[7 empty] | 铅 | ND | mg/L | 0.1 | 达标 | —— | ——
[7 empty] | 银 | ND | mg/L | 0.1 | 达标 | —— | ——
[7 empty] | 铝 | 0.86 | mg/L | 20 | 达标 | —— | ——
[7 empty] | 铁 | 0.08 | mg/L | 20 | 达标 | —— | ——
[7 empty] | 汞 | ND | mg/L | 0.005 | 达标 | —— | ——
[7 empty] | 总磷 | 0.27 | mg/L | 1 | 达标 | —— | ——
[7 empty] | 总氮 | 8.83 | mg/L | 20 | 达标 | —— | ——
[7 empty] | 氟化物 | 0.44 | mg/L | 10 | 达标 | —— | ——
[7 empty] | 石油类 | ND | mg/L | 2 | 达标 | —— | ——
398 | 开平市 | 江门市翰博酒吧服务有限公司 | 社会生活噪声 | 居民楼门口一米处 | 《社会生活环境噪声排放标准》 | 2024-05-10 | 社会生活噪声 | 49 | dB | 50 | 达标 | —— | ——
399 | 开平市 | 开平奔达港务有限公司 | 厂界噪声 | 公司厂界 | 《社会生活环境噪声排放标准》 | 2024-01-17 | 社会生活噪声 | 51 | dB | 60 | 达标 | —— | ——
400 | 开平市 | 开平嘉达摩托车配件制品有限公司大益电镀厂 | 电镀废水 | 标准排放口 | 排污许可证（证书编号：91440700592155662N001P）标准 | 2024-08-07 | pH值 | 7.1 | 无量纲 | 6~9 | 达标 | —— | ——
[7 empty] | 悬浮物 | 10 | mg/L | 30 | 达标 | —— | ——
[7 empty] | CODr | 10 | mg/L | 80 | 达标 | —— | ——
[7 empty] | 氨氮 | 0.305 | mg/L | 15 | 达标 | —— | ——
[7 empty] | 总氰化物 | ND | mg/L | 0.2 | 达标 | —— | ——
[7 empty] | 六价铬 | ND | mg/L | 0.1 | 达标 | —— | ——
[7 empty] | 总铬 | ND | mg/L | 0.5 | 达标 | —— | ——
[7 empty] | 铜 | ND | mg/L | 0.5 | 达标 | —— | ——
[7 empty] | 锌 | ND | mg/L | 1 | 达标 | —— | ——
[7 empty] | 镍 | 0.12 | mg/L | 0.5 | 达标 | —— | ——
[7 empty] | 镉 | ND | mg/L | 0.01 | 达标 | —— | ——
[7 empty] | 铅 | ND | mg/L | 0.1 | 达标 | —— | ——
[7 empty] | 银 | ND | mg/L | 0.1 | 达标 | —— | ——
[7 empty] | 铝 | 0.09 | mg/L | 2 | 达标 | —— | ——
[7 empty] | 铁 | 0.05 | mg/L | 2 | 达标 | —— | ——
[7 empty] | 汞 | ND | mg/L | 0.005 | 达标 | —— | ——
[7 empty] | 总磷 | 0.17 | mg/L | 1 | 达标 | —— | ——
[7 empty] | 总氮 | 0.56 | mg/L | 20 | 达标 | —— | ——
[7 empty] | 氟化物 | 1.25 | mg/L | 10 | 达标 | —— | ——
[7 empty] | 石油类 | ND | mg/L | 2 | 达标 | —— | ——
401 | 开平市 | 开平美加利水暖器材技术开发有限公司 | 电镀废水 | 标准排放口 | 排污许可证（证书编号：914407837838560747001P）标准 | 2024-08-07 | pH值 | 7.2 | 无量纲 | 6~9 | 达标 | —— | ——
[7 empty] | 悬浮物 | 10 | mg/L | 30 | 达标 | —— | ——
[7 empty] | CODr | 10 | mg/L | 80 | 达标 | —— | ——
[7 empty] | 氨氮 | 0.058 | mg/L | 15 | 达标 | —— | ——
[7 empty] | 总氰化物 | ND | mg/L | 0.2 | 达标 | —— | ——
[7 empty] | 六价铬 | 0.012 | mg/L | 0.1 | 达标 | —— | ——
[7 empty] | 总铬 | ND | mg/L | 0.5 | 达标 | —— | ——
[7 empty] | 铜 | ND | mg/L | 0.5 | 达标 | —— | ——
[7 empty] | 锌 | 0.012 | mg/L | 1 | 达标 | —— | ——
[7 empty] | 镍 | ND | mg/L | 0.5 | 达标 | —— | ——
[7 empty] | 镉 | ND | mg/L | 0.01 | 达标 | —— | ——
[7 empty] | 铅 | ND | mg/L | 0.1 | 达标 | —— | ——
[7 empty] | 银 | ND | mg/L | 0.1 | 达标 | —— | ——
[7 empty] | 铝 | 0.08 | mg/L | 2 | 达标 | —— | ——
[7 empty] | 铁 | 0.04 | mg/L | 2 | 达标 | —— | ——
[7 empty] | 汞 | ND | mg/L | 0.005 | 达标 | —— | ——
[7 empty] | 总磷 | 0.12 | mg/L | 1 | 达标 | —— | ——
[7 empty] | 总氮 | 0.12 | mg/L | 20 | 达标 | —— | ——
[7 empty] | 氟化物 | 1.52 | mg/L | 10 | 达标 | —— | ——
[7 empty] | 石油类 | ND | mg/L | 2 | 达标 | —— | ——
402 | 开平市 | 开平市新明光五金制品有限公司 | 电镀废水 | 标准排放口 | 排污许可证（证书编号：9144078374917810XU001P）标准 | 2024-09-04 | pH值 | 6.9 | 无量纲 | 6~9 | 达标 | —— | ——
[7 empty] | 悬浮物 | 10 | mg/L | 30 | 达标 | —— | ——
[7 empty] | CODr | 10 | mg/L | 80 | 达标 | —— | ——
[7 empty] | 氨氮 | 0.659 | mg/L | 15 | 达标 | —— | ——
[7 empty] | 总氰化物 | ND | mg/L | 0.2 | 达标 | —— | ——
[7 empty] | 六价铬 | ND | mg/L | 0.1 | 达标 | —— | ——
[7 empty] | 总铬 | ND | mg/L | 0.5 | 达标 | —— | ——
[7 empty] | 铜 | ND | mg/L | 0.5 | 达标 | —— | ——
[7 empty] | 锌 | ND | mg/L | 1 | 达标 | —— | ——
[7 empty] | 镍 | 0.08 | mg/L | 0.5 | 达标 | —— | ——
[7 empty] | 镉 | ND | mg/L | 0.01 | 达标 | —— | ——
[7 empty] | 铅 | ND | mg/L | 0.1 | 达标 | —— | ——
[7 empty] | 银 | ND | mg/L | 0.1 | 达标 | —— | ——
[7 empty] | 铝 | ND | mg/L | 2 | 达标 | —— | ——
[7 empty] | 铁 | 0.05 | mg/L | 2 | 达标 | —— | ——
[7 empty] | 汞 | ND | mg/L | 0.005 | 达标 | —— | ——
[7 empty] | 总磷 | 0.08 | mg/L | 1 | 达标 | —— | ——
[7 empty] | 总氮 | 1.31 | mg/L | 20 | 达标 | —— | ——
[7 empty] | 氟化物 | 0.8 | mg/L | 10 | 达标 | —— | ——
[7 empty] | 石油类 | ND | mg/L | 2 | 达标 | —— | ——
403 | 开平市 | 开平拓普电子工业有限公司 | 电镀废水 | 标准排放口 | 排污许可证（证书编号：914407837436971608002R）标准 | 2024-02-27 | pH值 | 6.5 | 无量纲 | 6~9 | 达标 | —— | ——
[7 empty] | 悬浮物 | 10 | mg/L | 30 | 达标 | —— | ——
[7 empty] | CODr | 12 | mg/L | 50 | 达标 | —— | ——
[7 empty] | 氨氮 | 1.318 | mg/L | 8 | 达标 | —— | ——
[7 empty] | 总氰化物 | ND | mg/L | 0.2 | 达标 | —— | ——
[7 empty] | 六价铬 | ND | mg/L | 0.1 | 达标 | —— | ——
[7 empty] | 总铬 | ND | mg/L | 0.5 | 达标 | —— | ——
[7 empty] | 铜 | 0.027 | mg/L | 0.3 | 达标 | —— | ——
[7 empty] | 锌 | 0.012 | mg/L | 1 | 达标 | —— | ——
[7 empty] | 镍 | 0.09 | mg/L | 0.1 | 达标 | —— | ——
[7 empty] | 镉 | ND | mg/L | 0.01 | 达标 | —— | ——
[7 empty] | 铅 | ND | mg/L | 0.1 | 达标 | —— | ——
[7 empty] | 银 | ND | mg/L | 0.1 | 达标 | —— | ——
[7 empty] | 铝 | 0.12 | mg/L | 2 | 达标 | —— | ——
[7 empty] | 铁 | 0.14 | mg/L | 2 | 达标 | —— | ——
[7 empty] | 汞 | ND | mg/L | 0.005 | 达标 | —— | ——
[7 empty] | 总磷 | 0.16 | mg/L | 0.5 | 达标 | —— | ——
[7 empty] | 总氮 | 2.72 | mg/L | 15 | 达标 | —— | ——
[7 empty] | 氟化物 | 0.36 | mg/L | 10 | 达标 | —— | ——
[7 empty] | 石油类 | ND | mg/L | 2 | 达标 | —— | ——
404 | 开平市 | 广东泰宝聚合物有限公司 | 废气 | 锅炉废气处理后烟道 | 排污许可证（证书编号：914407005666122250001V）标准 | 2024-06-21 | 氮氧化物 | 7 | mg/m3 | 50 | 达标 | —— | ——
405 | 开平市 | 江门市粤玻实业有限公司 | 废气 | 烟气排放口监测口 | 排污许可证（证书编号：914407833247200715001V）标准 | 2024-04-08 | 二氧化硫 | 27 | mg/m3 | 200 | 达标 | —— | ——
[7 empty] | 氮氧化物 | 266 | mg/m3 | 400 | 达标 | —— | ——
[7 empty] | 氯化物 | 1.9 | mg/m3 | 30 | 达标 | —— | ——
[7 empty] | 氟化物 | 0.34 | mg/m3 | 5 | 达标 | —— | ——
406 | 开平市 | 开平奔达纺织有限公司 | 废气 | 锅炉废气处理后烟道 | 排污许可证（证书编号：91440700617738806P001P）标准 | 2024-06-27 | 氮氧化物 | 35 | mg/m3 | 50 | 达标 | —— | ——
407 | 开平市 | 开平信迪染整有限公司 | 废气 | 锅炉废气处理后烟道 | 排污许可证（证书编号：91440783724389525B001P）标准 | 2024-06-24 | 氮氧化物 | 13 | mg/m3 | 50 | 达标 | —— | ——
408 | 开平市 | 开平市美特五金表面处理有限公司 | 废气 | 硫酸雾废气排放口DA002 | 排污许可证（证书编号：9144078373759574XP001P）标准 | 2024-01-04 | 硫酸雾 | 12.7 | mg/m3 | 30 | 达标 | —— | ——
|  |  |  | 硫酸雾废气排放口DA003 |  |  | 硫酸雾 | 10.2 | mg/m3 | 30 | 达标 | —— | ——
|  |  |  | 硫酸雾废气排放口DA007 |  |  | 铬酸雾 | ND | mg/m3 | 0.05 | 达标 | —— | ——
409 | 开平市 | 开平市鸿豪洗水有限公司 | 工业废水 | 标准排放口 | 排污许可证（证书编号：91440700310580602A001R）标准 | 2024-03-29 | pH值 | 7.4 | 无量纲 | 6~9 | 达标 | —— | ——
[7 empty] | 悬浮物 | 10 | mg/L | 50 | 达标 | —— | ——
[7 empty] | 化学需氧量 | 48 | mg/L | 80 | 达标 | —— | ——
[7 empty] | 生化需氧量 | 15 | mg/L | 20 | 达标 | —— | ——
[7 empty] | 氨氮 | 0.729 | mg/L | 10 | 达标 | —— | ——
[7 empty] | 硫化物 | ND | mg/L | 0.5 | 达标 | —— | ——
[7 empty] | 色度 | 16 | 倍 | 50 | 达标 | —— | ——
[7 empty] | 六价铬 | ND | mg/L | 0.5 | 达标 | —— | ——
[7 empty] | 苯胺类 | 0.19 | mg/L | 1 | 达标 | —— | ——
[7 empty] | 总磷 | 0.3 | mg/L | 0.5 | 达标 | —— | ——
[7 empty] | 总氮 | 0.91 | mg/L | 15 | 达标 | —— | ——
410 | 开平市 | 开平市骏达洗染有限公司 | 工业废水 | 标准排放口 | 排污许可证（证书编号：91440700678853330C001P）标准 | 3月26日~3月27日 | pH值 | 7.5 | 无量纲 | 6~9 | 达标 | —— | ——
[7 empty] | 悬浮物 | 10 | mg/L | 50 | 达标 | —— | ——
[7 empty] | 化学需氧量 | 73 | mg/L | 80 | 达标 | —— | ——
[7 empty] | 生化需氧量 | 20 | mg/L | 20 | 达标 | —— | ——
[7 empty] | 氨氮 | 1.553 | mg/L | 10 | 达标 | —— | ——
[7 empty] | 硫化物 | 0.023 | mg/L | 0.5 | 达标 | —— | ——
[7 empty] | 色度 | 8 | 倍 | 50 | 达标 | —— | ——
[7 empty] | 六价铬 | ND | mg/L | 0.5 | 达标 | —— | ——
[7 empty] | 苯胺类 | 0.5 | mg/L | 1 | 达标 | —— | ——
[7 empty] | 总磷 | 0.38 | mg/L | 0.5 | 达标 | —— | ——
[7 empty] | 总氮 | 3.25 | mg/L | 15 | 达标 | —— | ——
411 | 开平市 | 开平市新河畔皮业有限公司 | 废水 | 标准排放口 | 排污许可证（证书编号：914407830568088420001P）标准 | 2024-07-26 | pH值 | 6.9 | 无量纲 | 6~9 | 达标 | —— | ——
[7 empty] | 悬浮物 | 10 | mg/L | 50 | 达标 | —— | ——
[7 empty] | 化学需氧量 | 80 | mg/L | 100 | 达标 | —— | ——
[7 empty] | 生化需氧量 | 22 | mg/L | 30 | 达标 | —— | ——
[7 empty] | 氨氮 | 5.482 | mg/L | 25 | 达标 | —— | ——
[7 empty] | 硫化物 | ND | mg/L | 0.5 | 达标 | —— | ——
[7 empty] | 六价铬 | ND | mg/L | 0.1 | 达标 | —— | ——
[7 empty] | 总铬 | ND | mg/L | 1.5 | 达标 | —— | ——
[7 empty] | 总磷 | 0.12 | mg/L | 1 | 达标 | —— | ——
[7 empty] | 总氮 | 10.2 | mg/L | 50 | 达标 | —— | ——
[7 empty] | 动植物油 | ND | mg/L | 10 | 达标 | —— | ——
412 | 开平市 | 广东腾飞摩托车配件有限公司 | 电镀废水 | 标准排放口 | 《电镀行业污水综合排放标准》 | 2024-01-04 | pH值 | 6.8 | 无量纲 | 6~9 | 达标 | —— | ——
[7 empty] | 悬浮物 | 12 | mg/L | 30 | 达标 | —— | ——
[7 empty] | CODr | 77 | mg/L | 80 | 达标 | —— | ——
[7 empty] | 氨氮 | 2.376 | mg/L | 15 | 达标 | —— | ——
[7 empty] | 总氰化物 | ND | mg/L | 0.2 | 达标 | —— | ——
[7 empty] | 六价铬 | ND | mg/L | 0.1 | 达标 | —— | ——
[7 empty] | 总铬 | ND | mg/L | 0.5 | 达标 | —— | ——
[7 empty] | 铜 | ND | mg/L | 0.5 | 达标 | —— | ——
[7 empty] | 锌 | 0.006 | mg/L | 1 | 达标 | —— | ——
[7 empty] | 镍 | 0.41 | mg/L | 0.5 | 达标 | —— | ——
[7 empty] | 镉 | ND | mg/L | 0.01 | 达标 | —— | ——
[7 empty] | 铅 | ND | mg/L | 0.1 | 达标 | —— | ——
[7 empty] | 银 | ND | mg/L | 0.1 | 达标 | —— | ——
[7 empty] | 铝 | 0.4 | mg/L | 2 | 达标 | —— | ——
[7 empty] | 铁 | 0.86 | mg/L | 2 | 达标 | —— | ——
[7 empty] | 汞 | ND | mg/L | 0.005 | 达标 | —— | ——
[7 empty] | 总磷 | 0.06 | mg/L | 1 | 达标 | —— | ——
[7 empty] | 总氮 | 6.48 | mg/L | 20 | 达标 | —— | ——
[7 empty] | 氟化物 | 2.92 | mg/L | 10 | 达标 | —— | ——
[7 empty] | 石油类 | ND | mg/L | 2 | 达标 | —— | ——
413 | 开平市 | 开平市新穗英皮革制品有限公司 | 废水 | 标准排放口 | 排污许可证（证书编号：914407836805924320001P）标准 | 2024-01-17 | pH值 | 7.3 | 无量纲 | 6~9 | 达标 | —— | ——
[7 empty] | 悬浮物 | 11 | mg/L | 50 | 达标 | —— | ——
[7 empty] | 化学需氧量 | 10 | mg/L | 100 | 达标 | —— | ——
[7 empty] | 生化需氧量 | 3 | mg/L | 30 | 达标 | —— | ——
[7 empty] | 氨氮 | 1.524 | mg/L | 25 | 达标 | —— | ——
[7 empty] | 色度 | 2 | 倍 | 30 | 达标 | —— | ——
[7 empty] | 硫化物 | ND | mg/L | 0.5 | 达标 | —— | ——
[7 empty] | 总磷 | 0.01 | mg/L | 1 | 达标 | —— | ——
[7 empty] | 总氮 | 4.63 | mg/L | 50 | 达标 | —— | ——
[7 empty] | 动植物油 | ND | mg/L | 10 | 达标 | —— | ——
[7 empty] | 总铬 | 0.05 | mg/L | 1.5 | 达标 | —— | ——
[7 empty] | 六价铬 | ND | mg/L | 0.1 | 达标 | —— | ——
[7 empty] | 氯离子 | 225 | mg/L | 3000 | 达标 | —— | ——
414 | 开平市 | 开平市达一织染实业有限公司 | 工业废水 | 标准排放口 | 排污许可证（证书编号：91440783771863277F001P）标准 | 2024-08-14 | pH值 | 7.3 | 无量纲 | 6~9 | 达标 | —— | ——
[7 empty] | 悬浮物 | 10 | mg/L | 50 | 达标 | —— | ——
[7 empty] | 化学需氧量 | 20 | mg/L | 80 | 达标 | —— | ——
[7 empty] | 生化需氧量 | 5 | mg/L | 20 | 达标 | —— | ——
[7 empty] | 氨氮 | 0.375 | mg/L | 10 | 达标 | —— | ——
[7 empty] | 硫化物 | ND | mg/L | 0.5 | 达标 | —— | ——
[7 empty] | 色度 | ND（无色，透明） | 倍 | 40 | 达标 | —— | ——
[7 empty] | 六价铬 | ND | mg/L | 0.5 | 达标 | —— | ——
[7 empty] | 苯胺类 | 0.58 | mg/L | 1 | 达标 | —— | ——
[7 empty] | 总磷 | 0.13 | mg/L | 0.5 | 达标 | —— | ——
[7 empty] | 总氮 | 0.58 | mg/L | 15 | 达标 | —— | ——
415 | 开平市 | 罗赛洛（广东）明胶有限公司 | 工业废水 | 标准排放口 | 排污许可证（证书编号：914407006177554977001P）标准 | 2024-08-19 | pH值 | 7.7 | 无量纲 | 6~9 | 达标 | —— | ——
[7 empty] | 悬浮物 | 11 | mg/L | 60 | 达标 | —— | ——
[7 empty] | 化学需氧量 | 45 | mg/L | 90 | 达标 | —— | ——
[7 empty] | 生化需氧量 | 13 | mg/L | 20 | 达标 | —— | ——
[7 empty] | 氨氮 | 0.394 | mg/L | 10 | 达标 | —— | ——
[7 empty] | 硫化物 | ND | mg/L | 0.5 | 达标 | —— | ——
[7 empty] | 总磷 | 0.17 | mg/L | 0.5 | 达标 | —— | ——
[7 empty] | 动植物油 | ND | mg/L | 10 | 达标 | —— | ——
416 | 开平市 | 香港润成（开平）整染厂 | 工业废水 | 标准排污口 | 排污许可证（证书编号：914407006177548813001P）标准 | 2024-08-20 | pH值 | 7.2 | 无量纲 | 6~9 | 达标 | —— | ——
[7 empty] | 悬浮物 | 10 | mg/L | 50 | 达标 | —— | ——
[7 empty] | 化学需氧量 | 10 | mg/L | 80 | 达标 | —— | ——
[7 empty] | 生化需氧量 | 3 | mg/L | 20 | 达标 | —— | ——
[7 empty] | 氨氮 | 0.393 | mg/L | 10 | 达标 | —— | ——
[7 empty] | 硫化物 | 0.113 | mg/L | 0.5 | 达标 | —— | ——
[7 empty] | 色度 | 2 | 倍 | 40 | 达标 | —— | ——
[7 empty] | 六价铬 | ND | mg/L | 0.5 | 达标 | —— | ——
[7 empty] | 苯胺类 | ND | mg/L | 1 | 达标 | —— | ——
[7 empty] | 总磷 | 0.02 | mg/L | 0.5 | 达标 | —— | ——
[7 empty] | 总氮 | 0.52 | mg/L | 15 | 达标 | —— | ——
417 | 开平市 | 开平市长沙匪窝酒吧 | 社会生活噪声 | 酒吧正门 | 《社会生活环境噪声排放标准》 | 2024-03-25 | 社会生活噪声 | 48 | dB | 50 | 达标 | —— | ——
418 | 开平市 | 开平市长沙古吧酒吧 | 社会生活噪声 | 酒吧后门 | 《社会生活环境噪声排放标准》 | 2024-03-20 | 社会生活噪声 | 48.9 | dB | 50 | 达标 | —— | ——
419 | 开平市 | 广东腾飞摩托车配件有限公司 | 电镀废水 | 标准排污口 | 《电镀行业污水综合排放标准》 | 2024-04-02 | pH值 | 6.8 | 无量纲 | 6~9 | 达标 | —— | ——
[7 empty] | 悬浮物 | 11 | mg/L | 30 | 达标 | —— | ——
[7 empty] | CODr | 48 | mg/L | 80 | 达标 | —— | ——
[7 empty] | 氨氮 | 2.759 | mg/L | 15 | 达标 | —— | ——
[7 empty] | 总氰化物 | ND | mg/L | 0.2 | 达标 | —— | ——
[7 empty] | 六价铬 | ND | mg/L | 0.1 | 达标 | —— | ——
[7 empty] | 总铬 | ND | mg/L | 0.5 | 达标 | —— | ——
[7 empty] | 铜 | ND | mg/L | 0.5 | 达标 | —— | ——
[7 empty] | 锌 | 0.028 | mg/L | 1 | 达标 | —— | ——
[7 empty] | 镍 | 0.09 | mg/L | 0.5 | 达标 | —— | ——
[7 empty] | 镉 | ND | mg/L | 0.01 | 达标 | —— | ——
[7 empty] | 铅 | ND | mg/L | 0.1 | 达标 | —— | ——
[7 empty] | 银 | ND | mg/L | 0.1 | 达标 | —— | ——
[7 empty] | 铝 | ND | mg/L | 2 | 达标 | —— | ——
[7 empty] | 铁 | 0.79 | mg/L | 2 | 达标 | —— | ——
[7 empty] | 汞 | ND | mg/L | 0.005 | 达标 | —— | ——
[7 empty] | 总磷 | 0.34 | mg/L | 1 | 达标 | —— | ——
[7 empty] | 总氮 | 4.52 | mg/L | 20 | 达标 | —— | ——
[7 empty] | 氟化物 | 0.46 | mg/L | 10 | 达标 | —— | ——
[7 empty] | 石油类 | ND | mg/L | 2 | 达标 | —— | ——
420 | 开平市 | 开平华科五金实业有限公司 | 电镀废水 | 标准排污口 | 排污许可证（证书编号：91440700699772652M001P）标准 | 2024-04-15 | pH值 | 7.3 | 无量纲 | 6~9 | 达标 | —— | ——
[7 empty] | 悬浮物 | 10 | mg/L | 30 | 达标 | —— | ——
[7 empty] | CODr | 10 | mg/L | 80 | 达标 | —— | ——
[7 empty] | 氨氮 | 0.732 | mg/L | 15 | 达标 | —— | ——
[7 empty] | 总氰化物 | ND | mg/L | 0.2 | 达标 | —— | ——
[7 empty] | 六价铬 | ND | mg/L | 0.1 | 达标 | —— | ——
[7 empty] | 总铬 | ND | mg/L | 0.5 | 达标 | —— | ——
[7 empty] | 铜 | ND | mg/L | 0.5 | 达标 | —— | ——
[7 empty] | 锌 | ND | mg/L | 1 | 达标 | —— | ——
[7 empty] | 镍 | ND | mg/L | 0.5 | 达标 | —— | ——
[7 empty] | 镉 | ND | mg/L | 0.01 | 达标 | —— | ——
[7 empty] | 铅 | ND | mg/L | 0.1 | 达标 | —— | ——
[7 empty] | 银 | ND | mg/L | 0.1 | 达标 | —— | ——
[7 empty] | 铝 | 0.4 | mg/L | 2 | 达标 | —— | ——
[7 empty] | 铁 | ND | mg/L | 2 | 达标 | —— | ——
[7 empty] | 汞 | ND | mg/L | 0.005 | 达标 | —— | ——
[7 empty] | 总磷 | 0.23 | mg/L | 1 | 达标 | —— | ——
[7 empty] | 总氮 | 0.93 | mg/L | 20 | 达标 | —— | ——
[7 empty] | 氟化物 | 0.62 | mg/L | 10 | 达标 | —— | ——
[7 empty] | 石油类 | ND | mg/L | 2 | 达标 | —— | ——
421 | 开平市 | 开平汇顺科技有限公司 | 废水 | 标准排污口 | 排污许可证（证书编号：914407006177555503001P）标准 | 2024-04-19 | pH值 | 6.8 | 无量纲 | 6~9 | 达标 | —— | ——
[7 empty] | 悬浮物 | 13 | mg/L | 30 | 达标 | —— | ——
[7 empty] | CODr | 77 | mg/L | 80 | 达标 | —— | ——
[7 empty] | 氨氮 | 4.347 | mg/L | 15 | 达标 | —— | ——
[7 empty] | 总氰化物 | 0.005 | mg/L | 0.2 | 达标 | —— | ——
[7 empty] | 六价铬 | ND | mg/L | 0.1 | 达标 | —— | ——
[7 empty] | 总铬 | ND | mg/L | 0.5 | 达标 | —— | ——
[7 empty] | 铜 | 0.131 | mg/L | 0.5 | 达标 | —— | ——
[7 empty] | 锌 | 0.03 | mg/L | 1 | 达标 | —— | ——
[7 empty] | 镍 | 0.06 | mg/L | 0.5 | 达标 | —— | ——
[7 empty] | 镉 | ND | mg/L | 0.01 | 达标 | —— | ——
[7 empty] | 铅 | ND | mg/L | 0.1 | 达标 | —— | ——
[7 empty] | 汞 | ND | mg/L | 0.005 | 达标 | —— | ——
[7 empty] | 总磷 | 0.27 | mg/L | 1 | 达标 | —— | ——
[7 empty] | 氟化物 | 0.29 | mg/L | 10 | 达标 | —— | ——
[7 empty] | 石油类 | ND | mg/L | 2 | 达标 | —— | ——
422 | 开平市 | 开平美加利水暖器材技术开发有限公司 | 废水 | 标准排污口 | 排污许可证（证书编号：914407837838560747001P）标准 | 2024-06-12 | pH值 | 6.7 | 无量纲 | 6~9 | 达标 | —— | ——
[7 empty] | 悬浮物 | 10 | mg/L | 30 | 达标 | —— | ——
[7 empty] | CODr | 10 | mg/L | 80 | 达标 | —— | ——
[7 empty] | 氨氮 | 0.174 | mg/L | 15 | 达标 | —— | ——
[7 empty] | 总氰化物 | ND | mg/L | 0.2 | 达标 | —— | ——
[7 empty] | 六价铬 | ND | mg/L | 0.1 | 达标 | —— | ——
[7 empty] | 总铬 | ND | mg/L | 0.5 | 达标 | —— | ——
[7 empty] | 铜 | ND | mg/L | 0.5 | 达标 | —— | ——
[7 empty] | 锌 | ND | mg/L | 1 | 达标 | —— | ——
[7 empty] | 镍 | 0.03 | mg/L | 0.5 | 达标 | —— | ——
[7 empty] | 镉 | ND | mg/L | 0.01 | 达标 | —— | ——
[7 empty] | 铅 | ND | mg/L | 0.1 | 达标 | —— | ——
[7 empty] | 银 | ND | mg/L | 0.1 | 达标 | —— | ——
[7 empty] | 铝 | ND | mg/L | 2 | 达标 | —— | ——
[7 empty] | 铁 | 0.05 | mg/L | 2 | 达标 | —— | ——
[7 empty] | 汞 | ND | mg/L | 0.005 | 达标 | —— | ——
[7 empty] | 总磷 | ND | mg/L | 1 | 达标 | —— | ——
[7 empty] | 总氮 | 0.35 | mg/L | 20 | 达标 | —— | ——
[7 empty] | 氟化物 | ND | mg/L | 10 | 达标 | —— | ——
[7 empty] | 石油类 | 0.01 | mg/L | 2 | 达标 | —— | ——
423 | 开平市 | 开平德升金属制品有限公司 | 电镀废水 | 标准排污口 | 排污许可证（证书编号：91440783796239550G001P）标准 | 2024-04-18 | pH值 | 7.3 | 无量纲 | 6~9 | 达标 | —— | ——
[7 empty] | 悬浮物 | 10 | mg/L | 30 | 达标 | —— | ——
[7 empty] | CODr | 25 | mg/L | 80 | 达标 | —— | ——
[7 empty] | 氨氮 | 1.997 | mg/L | 15 | 达标 | —— | ——
[7 empty] | 总氰化物 | ND | mg/L | 0.2 | 达标 | —— | ——
[7 empty] | 六价铬 | ND | mg/L | 0.1 | 达标 | —— | ——
[7 empty] | 总铬 | ND | mg/L | 0.5 | 达标 | —— | ——
[7 empty] | 铜 | ND | mg/L | 0.5 | 达标 | —— | ——
[7 empty] | 锌 | 0.03 | mg/L | 1 | 达标 | —— | ——
[7 empty] | 镍 | 0.05 | mg/L | 0.5 | 达标 | —— | ——
[7 empty] | 镉 | ND | mg/L | 0.01 | 达标 | —— | ——
[7 empty] | 铅 | ND | mg/L | 0.1 | 达标 | —— | ——
[7 empty] | 银 | ND | mg/L | 0.1 | 达标 | —— | ——
[7 empty] | 铝 | 0.14 | mg/L | 2 | 达标 | —— | ——
[7 empty] | 铁 | 0.1 | mg/L | 2 | 达标 | —— | ——
[7 empty] | 汞 | ND | mg/L | 0.005 | 达标 | —— | ——
[7 empty] | 总磷 | 0.19 | mg/L | 1 | 达标 | —— | ——
[7 empty] | 总氮 | 2.36 | mg/L | 20 | 达标 | —— | ——
[7 empty] | 氟化物 | 0.39 | mg/L | 10 | 达标 | —— | ——
[7 empty] | 石油类 | ND | mg/L | 2 | 达标 | —— | ——
424 | 开平市 | 开平市何文五金工艺厂 | 电镀废水 | 标准排污口 | 排污许可证（证书编号：92440783G33686690R001P）标准 | 2024-04-29 | pH值 | 6.9 | 无量纲 | 6~9 | 达标 | —— | ——
[7 empty] | 悬浮物 | 10 | mg/L | 30 | 达标 | —— | ——
[7 empty] | CODr | 10 | mg/L | 80 | 达标 | —— | ——
[7 empty] | 氨氮 | 6.865 | mg/L | 15 | 达标 | —— | ——
[7 empty] | 总氰化物 | 0.006 | mg/L | 0.2 | 达标 | —— | ——
[7 empty] | 六价铬 | ND | mg/L | 0.1 | 达标 | —— | ——
[7 empty] | 总铬 | ND | mg/L | 0.5 | 达标 | —— | ——
[7 empty] | 铜 | 0.009 | mg/L | 0.5 | 达标 | —— | ——
[7 empty] | 锌 | ND | mg/L | 1 | 达标 | —— | ——
[7 empty] | 镍 | 0.19 | mg/L | 0.5 | 达标 | —— | ——
[7 empty] | 镉 | ND | mg/L | 0.01 | 达标 | —— | ——
[7 empty] | 铅 | ND | mg/L | 0.1 | 达标 | —— | ——
[7 empty] | 银 | ND | mg/L | 0.1 | 达标 | —— | ——
[7 empty] | 铝 | ND | mg/L | 2 | 达标 | —— | ——
[7 empty] | 铁 | ND | mg/L | 2 | 达标 | —— | ——
[7 empty] | 汞 | ND | mg/L | 0.005 | 达标 | —— | ——
[7 empty] | 总磷 | 0.03 | mg/L | 1 | 达标 | —— | ——
[7 empty] | 总氮 | 11.33 | mg/L | 20 | 达标 | —— | ——
[7 empty] | 氟化物 | 0.33 | mg/L | 10 | 达标 | —— | ——
[7 empty] | 石油类 | ND | mg/L | 2 | 达标 | —— | ——
425 | 开平市 | 开平市恒兴五金电镀有限公司 | 电镀废水 | 标准排污口 | 排污许可证（证书编号：914407837740473040001P）标准 | 2024-04-17 | pH值 | 7 | 无量纲 | 6~9 | 达标 | —— | ——
[7 empty] | 悬浮物 | 10 | mg/L | 30 | 达标 | —— | ——
[7 empty] | CODr | 12 | mg/L | 80 | 达标 | —— | ——
[7 empty] | 氨氮 | 0.894 | mg/L | 15 | 达标 | —— | ——
[7 empty] | 总氰化物 | ND | mg/L | 0.2 | 达标 | —— | ——
[7 empty] | 六价铬 | ND | mg/L | 0.1 | 达标 | —— | ——
[7 empty] | 总铬 | ND | mg/L | 0.5 | 达标 | —— | ——
[7 empty] | 铜 | 0.015 | mg/L | 0.5 | 达标 | —— | ——
[7 empty] | 锌 | 0.012 | mg/L | 1 | 达标 | —— | ——
[7 empty] | 镍 | ND | mg/L | 0.5 | 达标 | —— | ——
[7 empty] | 镉 | ND | mg/L | 0.01 | 达标 | —— | ——
[7 empty] | 铅 | ND | mg/L | 0.1 | 达标 | —— | ——
[7 empty] | 银 | ND | mg/L | 0.1 | 达标 | —— | ——
[7 empty] | 铝 | 0.13 | mg/L | 2 | 达标 | —— | ——
[7 empty] | 铁 | 0.06 | mg/L | 2 | 达标 | —— | ——
[7 empty] | 汞 | ND | mg/L | 0.005 | 达标 | —— | ——
[7 empty] | 总磷 | 0.09 | mg/L | 1 | 达标 | —— | ——
[7 empty] | 总氮 | 1.58 | mg/L | 20 | 达标 | —— | ——
[7 empty] | 氟化物 | 0.33 | mg/L | 10 | 达标 | —— | ——
[7 empty] | 石油类 | 0.08 | mg/L | 2 | 达标 | —— | ——
426 | 开平市 | 开平市龙科五金科技有限公司 | 电镀废水 | 标准排污口 | 排污许可证（证书编号：92440783L001585059001P）标准 | 2024-04-15 | pH值 | 7.5 | 无量纲 | 6~9 | 达标 | —— | ——
[7 empty] | 悬浮物 | 10 | mg/L | 30 | 达标 | —— | ——
[7 empty] | CODr | 25 | mg/L | 80 | 达标 | —— | ——
[7 empty] | 氨氮 | 3.085 | mg/L | 15 | 达标 | —— | ——
[7 empty] | 总氰化物 | ND | mg/L | 0.2 | 达标 | —— | ——
[7 empty] | 六价铬 | 0.013 | mg/L | 0.1 | 达标 | —— | ——
[7 empty] | 总铬 | 0.15 | mg/L | 0.5 | 达标 | —— | ——
[7 empty] | 铜 | 0.148 | mg/L | 0.5 | 达标 | —— | ——
[7 empty] | 锌 | 0.008 | mg/L | 1 | 达标 | —— | ——
[7 empty] | 镍 | 0.09 | mg/L | 0.5 | 达标 | —— | ——
[7 empty] | 镉 | ND | mg/L | 0.01 | 达标 | —— | ——
[7 empty] | 铅 | ND | mg/L | 0.1 | 达标 | —— | ——
[7 empty] | 银 | ND | mg/L | 0.1 | 达标 | —— | ——
[7 empty] | 铝 | 0.09 | mg/L | 2 | 达标 | —— | ——
[7 empty] | 铁 | ND | mg/L | 2 | 达标 | —— | ——
[7 empty] | 汞 | ND | mg/L | 0.005 | 达标 | —— | ——
[7 empty] | 总磷 | 0.27 | mg/L | 1 | 达标 | —— | ——
[7 empty] | 总氮 | 4.68 | mg/L | 20 | 达标 | —— | ——
[7 empty] | 氟化物 | 0.76 | mg/L | 10 | 达标 | —— | ——
[7 empty] | 石油类 | ND | mg/L | 20 | 达标 | —— | ——
427 | 开平市 | 开平市美坚金属制品有限公司 | 电镀废水 | 标准排污口 | 排污许可证（证书编号：91440783581406534B001P）标准 | 2024-04-17 | pH值 | 7.1 | 无量纲 | 6~9 | 达标 | —— | ——
[7 empty] | 悬浮物 | 10 | mg/L | 30 | 达标 | —— | ——
[7 empty] | CODr | 11 | mg/L | 80 | 达标 | —— | ——
[7 empty] | 氨氮 | 0.968 | mg/L | 15 | 达标 | —— | ——
[7 empty] | 总氰化物 | ND | mg/L | 0.2 | 达标 | —— | ——
[7 empty] | 六价铬 | ND | mg/L | 0.1 | 达标 | —— | ——
[7 empty] | 总铬 | ND | mg/L | 0.5 | 达标 | —— | ——
[7 empty] | 铜 | ND | mg/L | 0.5 | 达标 | —— | ——
[7 empty] | 锌 | ND | mg/L | 1 | 达标 | —— | ——
[7 empty] | 镍 | ND | mg/L | 0.5 | 达标 | —— | ——
[7 empty] | 镉 | ND | mg/L | 0.01 | 达标 | —— | ——
[7 empty] | 铅 | ND | mg/L | 0.1 | 达标 | —— | ——
[7 empty] | 银 | ND | mg/L | 0.1 | 达标 | —— | ——
[7 empty] | 铝 | ND | mg/L | 2 | 达标 | —— | ——
[7 empty] | 铁 | ND | mg/L | 2 | 达标 | —— | ——
[7 empty] | 汞 | ND | mg/L | 0.005 | 达标 | —— | ——
[7 empty] | 总磷 | 0.1 | mg/L | 1 | 达标 | —— | ——
[7 empty] | 总氮 | 1.67 | mg/L | 20 | 达标 | —— | ——
[7 empty] | 氟化物 | 0.29 | mg/L | 10 | 达标 | —— | ——
[7 empty] | 石油类 | ND | mg/L | 2 | 达标 | —— | ——
428 | 开平市 | 开平市美特五金表面处理有限公司 | 电镀废水 | 标准排污口 | 排污许可证（证书编号：9144078373759574XP001P）标准 | 2024-04-23 | pH值 | 7.5 | 无量纲 | 6~9 | 达标 | —— | ——
[7 empty] | 悬浮物 | 10 | mg/L | 30 | 达标 | —— | ——
[7 empty] | CODr | 10 | mg/L | 80 | 达标 | —— | ——
[7 empty] | 氨氮 | 0.821 | mg/L | 15 | 达标 | —— | ——
[7 empty] | 总氰化物 | ND | mg/L | 0.2 | 达标 | —— | ——
[7 empty] | 六价铬 | ND | mg/L | 0.1 | 达标 | —— | ——
[7 empty] | 总铬 | ND | mg/L | 0.5 | 达标 | —— | ——
[7 empty] | 铜 | ND | mg/L | 0.5 | 达标 | —— | ——
[7 empty] | 锌 | 0.045 | mg/L | 1 | 达标 | —— | ——
[7 empty] | 镍 | ND | mg/L | 0.5 | 达标 | —— | ——
[7 empty] | 镉 | ND | mg/L | 0.01 | 达标 | —— | ——
[7 empty] | 铅 | ND | mg/L | 0.1 | 达标 | —— | ——
[7 empty] | 银 | ND | mg/L | 0.1 | 达标 | —— | ——
[7 empty] | 铝 | 0.11 | mg/L | 2 | 达标 | —— | ——
[7 empty] | 铁 | ND | mg/L | 2 | 达标 | —— | ——
[7 empty] | 汞 | ND | mg/L | 0.005 | 达标 | —— | ——
[7 empty] | 总磷 | 0.22 | mg/L | 1 | 达标 | —— | ——
[7 empty] | 总氮 | 2.59 | mg/L | 20 | 达标 | —— | ——
[7 empty] | 氟化物 | 0.56 | mg/L | 10 | 达标 | —— | ——
[7 empty] | 石油类 | ND | mg/L | 2 | 达标 | —— | ——
429 | 开平市 | 开平市水口镇东桥电镀厂 | 电镀废水 | 标准排污口 | 排污许可证（证书编号：91440783MA51JEKR7T001P）标准 | 2024-04-17 | pH值 | 7 | 无量纲 | 6~9 | 达标 | —— | ——
[7 empty] | 悬浮物 | 10 | mg/L | 30 | 达标 | —— | ——
[7 empty] | CODr | 12 | mg/L | 80 | 达标 | —— | ——
[7 empty] | 氨氮 | 1.159 | mg/L | 15 | 达标 | —— | ——
[7 empty] | 总氰化物 | ND | mg/L | 0.2 | 达标 | —— | ——
[7 empty] | 六价铬 | ND | mg/L | 0.1 | 达标 | —— | ——
[7 empty] | 总铬 | ND | mg/L | 0.5 | 达标 | —— | ——
[7 empty] | 铜 | ND | mg/L | 0.5 | 达标 | —— | ——
[7 empty] | 锌 | 0.048 | mg/L | 1 | 达标 | —— | ——
[7 empty] | 镍 | ND | mg/L | 0.5 | 达标 | —— | ——
[7 empty] | 镉 | ND | mg/L | 0.01 | 达标 | —— | ——
[7 empty] | 铅 | ND | mg/L | 0.1 | 达标 | —— | ——
[7 empty] | 银 | ND | mg/L | 0.1 | 达标 | —— | ——
[7 empty] | 铝 | 0.14 | mg/L | 2 | 达标 | —— | ——
[7 empty] | 铁 | 0.67 | mg/L | 2 | 达标 | —— | ——
[7 empty] | 汞 | ND | mg/L | 0.005 | 达标 | —— | ——
[7 empty] | 总磷 | 0.13 | mg/L | 1 | 达标 | —— | ——
[7 empty] | 总氮 | 1.89 | mg/L | 20 | 达标 | —— | ——
[7 empty] | 氟化物 | 0.36 | mg/L | 10 | 达标 | —— | ——
[7 empty] | 石油类 | 0.06 | mg/L | 2 | 达标 | —— | ——
430 | 开平市 | 开平市水口镇方亮五金电镀厂 | 废水 | 标准排污口 | 排污许可证（证书编号：92440783L00168287E001P）标准 | 2024-04-18 | pH值 | 7.2 | 无量纲 | 6~9 | 达标 | —— | ——
[7 empty] | 悬浮物 | 10 | mg/L | 30 | 达标 | —— | ——
[7 empty] | CODr | 15 | mg/L | 50 | 达标 | —— | ——
[7 empty] | 氨氮 | 0.644 | mg/L | 8 | 达标 | —— | ——
[7 empty] | 总氰化物 | ND | mg/L | 0.2 | 达标 | —— | ——
[7 empty] | 六价铬 | ND | mg/L | 0.1 | 达标 | —— | ——
[7 empty] | 总铬 | ND | mg/L | 0.5 | 达标 | —— | ——
[7 empty] | 铜 | ND | mg/L | 0.3 | 达标 | —— | ——
[7 empty] | 锌 | 0.011 | mg/L | 1 | 达标 | —— | ——
[7 empty] | 镍 | 0.06 | mg/L | 0.1 | 达标 | —— | ——
[7 empty] | 镉 | ND | mg/L | 0.01 | 达标 | —— | ——
[7 empty] | 铅 | ND | mg/L | 0.1 | 达标 | —— | ——
[7 empty] | 银 | ND | mg/L | 0.1 | 达标 | —— | ——
[7 empty] | 铝 | 0.35 | mg/L | 2 | 达标 | —— | ——
[7 empty] | 铁 | ND | mg/L | 2 | 达标 | —— | ——
[7 empty] | 汞 | ND | mg/L | 0.005 | 达标 | —— | ——
[7 empty] | 总磷 | 0.18 | mg/L | 0.5 | 达标 | —— | ——
[7 empty] | 总氮 | 0.85 | mg/L | 15 | 达标 | —— | ——
[7 empty] | 氟化物 | 0.57 | mg/L | 10 | 达标 | —— | ——
431 | 开平市 | 开平市水口镇后溪五金电镀厂 | 废水 | 标准排污口 | 排污许可证（证书编号：91440783894288153H001P）标准 | 2024-04-15 | pH值 | 7.1 | 无量纲 | 6~9 | 达标 | —— | ——
[7 empty] | 悬浮物 | 10 | mg/L | 30 | 达标 | —— | ——
[7 empty] | CODr | 31 | mg/L | 80 | 达标 | —— | ——
[7 empty] | 氨氮 | 1.968 | mg/L | 15 | 达标 | —— | ——
[7 empty] | 总氰化物 | ND | mg/L | 0.2 | 达标 | —— | ——
[7 empty] | 六价铬 | 0.025 | mg/L | 0.1 | 达标 | —— | ——
[7 empty] | 总铬 | 0.06 | mg/L | 0.5 | 达标 | —— | ——
[7 empty] | 铜 | 0.07 | mg/L | 0.5 | 达标 | —— | ——
[7 empty] | 锌 | 0.017 | mg/L | 1 | 达标 | —— | ——
[7 empty] | 镍 | 0.22 | mg/L | 0.5 | 达标 | —— | ——
[7 empty] | 镉 | ND | mg/L | 0.01 | 达标 | —— | ——
[7 empty] | 铅 | ND | mg/L | 0.1 | 达标 | —— | ——
[7 empty] | 银 | ND | mg/L | 0.1 | 达标 | —— | ——
[7 empty] | 铝 | ND | mg/L | 2 | 达标 | —— | ——
[7 empty] | 铁 | 0.17 | mg/L | 2 | 达标 | —— | ——
[7 empty] | 汞 | ND | mg/L | 0.005 | 达标 | —— | ——
[7 empty] | 总磷 | 0.34 | mg/L | 1 | 达标 | —— | ——
[7 empty] | 总氮 | 3.73 | mg/L | 20 | 达标 | —— | ——
[7 empty] | 氟化物 | 0.44 | mg/L | 10 | 达标 | —— | ——
[7 empty] | 石油类 | ND | mg/L | 2 | 达标 | —— | ——
432 | 开平市 | 开平市四海金属制品有限公司 | 废水 | 标准排污口 | 排污许可证（证书编号：91440783MA4UTEEH6X001P）标准 | 2024-04-09 | pH值 | 7.2 | 无量纲 | 6~9 | 达标 | —— | ——
[7 empty] | 悬浮物 | 10 | mg/L | 30 | 达标 | —— | ——
[7 empty] | CODr | 10 | mg/L | 80 | 达标 | —— | ——
[7 empty] | 氨氮 | 1.906 | mg/L | 15 | 达标 | —— | ——
[7 empty] | 总氰化物 | ND | mg/L | 0.2 | 达标 | —— | ——
[7 empty] | 六价铬 | ND | mg/L | 0.1 | 达标 | —— | ——
[7 empty] | 总铬 | ND | mg/L | 0.5 | 达标 | —— | ——
[7 empty] | 铜 | 0.015 | mg/L | 0.5 | 达标 | —— | ——
[7 empty] | 锌 | 0.035 | mg/L | 1 | 达标 | —— | ——
[7 empty] | 镍 | ND | mg/L | 0.5 | 达标 | —— | ——
[7 empty] | 镉 | ND | mg/L | 0.01 | 达标 | —— | ——
[7 empty] | 铅 | ND | mg/L | 0.1 | 达标 | —— | ——
[7 empty] | 银 | ND | mg/L | 0.1 | 达标 | —— | ——
[7 empty] | 铝 | 0.37 | mg/L | 2 | 达标 | —— | ——
[7 empty] | 铁 | 0.08 | mg/L | 2 | 达标 | —— | ——
[7 empty] | 汞 | ND | mg/L | 0.005 | 达标 | —— | ——
[7 empty] | 总磷 | 0.05 | mg/L | 1 | 达标 | —— | ——
[7 empty] | 总氮 | 3.21 | mg/L | 20 | 达标 | —— | ——
[7 empty] | 氟化物 | 0.7 | mg/L | 10 | 达标 | —— | ——
[7 empty] | 石油类 | ND | mg/L | 2 | 达标 | —— | ——
433 | 开平市 | 开平市新明光五金制品有限公司 | 电镀废水 | 标准排污口 | 排污许可证（证书编号：9144078374917810XU001P）标准 | 2024-04-15 | pH值 | 7.4 | 无量纲 | 6~9 | 达标 | —— | ——
[7 empty] | 悬浮物 | 10 | mg/L | 30 | 达标 | —— | ——
[7 empty] | CODr | 19 | mg/L | 80 | 达标 | —— | ——
[7 empty] | 氨氮 | 0.953 | mg/L | 15 | 达标 | —— | ——
[7 empty] | 总氰化物 | ND | mg/L | 0.2 | 达标 | —— | ——
[7 empty] | 六价铬 | ND | mg/L | 0.1 | 达标 | —— | ——
[7 empty] | 总铬 | ND | mg/L | 0.5 | 达标 | —— | ——
[7 empty] | 铜 | 0.006 | mg/L | 0.5 | 达标 | —— | ——
[7 empty] | 锌 | 0.005 | mg/L | 1 | 达标 | —— | ——
[7 empty] | 镍 | ND | mg/L | 0.5 | 达标 | —— | ——
[7 empty] | 镉 | ND | mg/L | 0.01 | 达标 | —— | ——
[7 empty] | 铅 | ND | mg/L | 0.1 | 达标 | —— | ——
[7 empty] | 银 | ND | mg/L | 0.1 | 达标 | —— | ——
[7 empty] | 铝 | 0.22 | mg/L | 2 | 达标 | —— | ——
[7 empty] | 铁 | 0.12 | mg/L | 2 | 达标 | —— | ——
[7 empty] | 汞 | ND | mg/L | 0.005 | 达标 | —— | ——
[7 empty] | 总磷 | 0.26 | mg/L | 1 | 达标 | —— | ——
[7 empty] | 总氮 | 1.56 | mg/L | 20 | 达标 | —— | ——
[7 empty] | 氟化物 | 0.76 | mg/L | 10 | 达标 | —— | ——
[7 empty] | 石油类 | ND | mg/L | 20 | 达标 | —— | ——
434 | 开平市 | 开平市月山镇华鸿电镀厂 | 电镀废水 | 标准排污口 | 排污许可证（证书编号：92440783MA4WT2Q967001P）标准 | 2024-04-16 | pH值 | 7.1 | 无量纲 | 6~9 | 达标 | —— | ——
[7 empty] | 悬浮物 | 10 | mg/L | 30 | 达标 | —— | ——
[7 empty] | CODr | 15 | mg/L | 80 | 达标 | —— | ——
[7 empty] | 氨氮 | 4.365 | mg/L | 15 | 达标 | —— | ——
[7 empty] | 总氰化物 | ND | mg/L | 0.2 | 达标 | —— | ——
[7 empty] | 六价铬 | ND | mg/L | 0.1 | 达标 | —— | ——
[7 empty] | 总铬 | ND | mg/L | 0.5 | 达标 | —— | ——
[7 empty] | 铜 | ND | mg/L | 0.5 | 达标 | —— | ——
[7 empty] | 锌 | ND | mg/L | 1 | 达标 | —— | ——
[7 empty] | 镍 | 0.05 | mg/L | 0.5 | 达标 | —— | ——
[7 empty] | 镉 | ND | mg/L | 0.01 | 达标 | —— | ——
[7 empty] | 铅 | ND | mg/L | 0.1 | 达标 | —— | ——
[7 empty] | 银 | ND | mg/L | 0.1 | 达标 | —— | ——
[7 empty] | 铝 | ND | mg/L | 2 | 达标 | —— | ——
[7 empty] | 铁 | 0.13 | mg/L | 2 | 达标 | —— | ——
[7 empty] | 汞 | ND | mg/L | 0.005 | 达标 | —— | ——
[7 empty] | 总磷 | 0.13 | mg/L | 1 | 达标 | —— | ——
[7 empty] | 总氮 | 8.65 | mg/L | 20 | 达标 | —— | ——
[7 empty] | 氟化物 | 0.26 | mg/L | 10 | 达标 | —— | ——
[7 empty] | 石油类 | ND | mg/L | 2 | 达标 | —— | ——
435 | 开平市 | 开平市月山镇华艺电镀厂 | 电镀废水 | 标准排污口 | 排污许可证（证书编号：91440783MA4W2Q486W001P）标准 | 2024-04-16 | pH值 | 7.2 | 无量纲 | 6~9 | 达标 | —— | ——
[7 empty] | 悬浮物 | 10 | mg/L | 30 | 达标 | —— | ——
[7 empty] | CODr | 20 | mg/L | 80 | 达标 | —— | ——
[7 empty] | 氨氮 | 1.144 | mg/L | 15 | 达标 | —— | ——
[7 empty] | 总氰化物 | ND | mg/L | 0.2 | 达标 | —— | ——
[7 empty] | 六价铬 | ND | mg/L | 0.1 | 达标 | —— | ——
[7 empty] | 总铬 | ND | mg/L | 0.5 | 达标 | —— | ——
[7 empty] | 铜 | ND | mg/L | 0.5 | 达标 | —— | ——
[7 empty] | 锌 | ND | mg/L | 1 | 达标 | —— | ——
[7 empty] | 镍 | 0.16 | mg/L | 0.5 | 达标 | —— | ——
[7 empty] | 镉 | ND | mg/L | 0.01 | 达标 | —— | ——
[7 empty] | 铅 | ND | mg/L | 0.1 | 达标 | —— | ——
[7 empty] | 银 | ND | mg/L | 0.1 | 达标 | —— | ——
[7 empty] | 铝 | 0.37 | mg/L | 2 | 达标 | —— | ——
[7 empty] | 铁 | 0.72 | mg/L | 2 | 达标 | —— | ——
[7 empty] | 汞 | ND | mg/L | 0.005 | 达标 | —— | ——
[7 empty] | 总磷 | 0.19 | mg/L | 1 | 达标 | —— | ——
[7 empty] | 总氮 | 2.05 | mg/L | 20 | 达标 | —— | ——
[7 empty] | 氟化物 | 0.46 | mg/L | 10 | 达标 | —— | ——
[7 empty] | 石油类 | ND | mg/L | 2 | 达标 | —— | ——
436 | 开平市 | 开平市月山镇辉艺电镀厂 | 电镀废水 | 标准排污口 | 排污许可证（证书编号：91440783764940473C001P）标准 | 2024-04-29 | pH值 | 6.6 | 无量纲 | 6~9 | 达标 | —— | ——
[7 empty] | 悬浮物 | 10 | mg/L | 30 | 达标 | —— | ——
[7 empty] | CODr | 11 | mg/L | 80 | 达标 | —— | ——
[7 empty] | 氨氮 | 0.541 | mg/L | 15 | 达标 | —— | ——
[7 empty] | 总氰化物 | ND | mg/L | 0.2 | 达标 | —— | ——
[7 empty] | 六价铬 | ND | mg/L | 0.1 | 达标 | —— | ——
[7 empty] | 总铬 | ND | mg/L | 0.5 | 达标 | —— | ——
[7 empty] | 铜 | ND | mg/L | 0.5 | 达标 | —— | ——
[7 empty] | 锌 | ND | mg/L | 1 | 达标 | —— | ——
[7 empty] | 镍 | 0.04 | mg/L | 0.5 | 达标 | —— | ——
[7 empty] | 镉 | ND | mg/L | 0.01 | 达标 | —— | ——
[7 empty] | 铅 | ND | mg/L | 0.1 | 达标 | —— | ——
[7 empty] | 银 | ND | mg/L | 0.1 | 达标 | —— | ——
[7 empty] | 铝 | 0.09 | mg/L | 2 | 达标 | —— | ——
[7 empty] | 铁 | ND | mg/L | 2 | 达标 | —— | ——
[7 empty] | 汞 | ND | mg/L | 0.005 | 达标 | —— | ——
[7 empty] | 总磷 | 0.05 | mg/L | 1 | 达标 | —— | ——
[7 empty] | 总氮 | 1.55 | mg/L | 20 | 达标 | —— | ——
[7 empty] | 氟化物 | 0.25 | mg/L | 10 | 达标 | —— | ——
[7 empty] | 石油类 | ND | mg/L | 2 | 达标 | —— | ——
437 | 开平市 | 开平市月山镇伟强电镀厂 | 电镀废水 | 标准排污口 | 排污许可证（证书编号：92440783L21919377J001P）标准 | 2024-04-16 | pH值 | 7 | 无量纲 | 6~9 | 达标 | —— | ——
[7 empty] | 悬浮物 | 10 | mg/L | 30 | 达标 | —— | ——
[7 empty] | CODr | 10 | mg/L | 80 | 达标 | —— | ——
[7 empty] | 氨氮 | 1.379 | mg/L | 15 | 达标 | —— | ——
[7 empty] | 总氰化物 | ND | mg/L | 0.2 | 达标 | —— | ——
[7 empty] | 六价铬 | ND | mg/L | 0.1 | 达标 | —— | ——
[7 empty] | 总铬 | ND | mg/L | 0.5 | 达标 | —— | ——
[7 empty] | 铜 | 0.011 | mg/L | 0.5 | 达标 | —— | ——
[7 empty] | 锌 | ND | mg/L | 1 | 达标 | —— | ——
[7 empty] | 镍 | 0.08 | mg/L | 0.5 | 达标 | —— | ——
[7 empty] | 镉 | ND | mg/L | 0.01 | 达标 | —— | ——
[7 empty] | 铅 | ND | mg/L | 0.1 | 达标 | —— | ——
[7 empty] | 银 | ND | mg/L | 0.1 | 达标 | —— | ——
[7 empty] | 铝 | 0.43 | mg/L | 2 | 达标 | —— | ——
[7 empty] | 铁 | 0.07 | mg/L | 2 | 达标 | —— | ——
[7 empty] | 汞 | ND | mg/L | 0.005 | 达标 | —— | ——
[7 empty] | 总磷 | 0.14 | mg/L | 1 | 达标 | —— | ——
[7 empty] | 总氮 | 2.58 | mg/L | 20 | 达标 | —— | ——
[7 empty] | 氟化物 | 0.5 | mg/L | 10 | 达标 | —— | ——
[7 empty] | 石油类 | ND | mg/L | 2 | 达标 | —— | ——
438 | 开平市 | 开平市粤海虹五金实业有限公司 | 电镀废水 | 标准排污口 | 排污许可证（证书编号：91440783MA535N7F6K001P）标准 | 2024-04-16 | pH值 | 7.2 | 无量纲 | 6~9 | 达标 | —— | ——
[7 empty] | 悬浮物 | 10 | mg/L | 30 | 达标 | —— | ——
[7 empty] | CODr | 20 | mg/L | 80 | 达标 | —— | ——
[7 empty] | 氨氮 | 1.144 | mg/L | 15 | 达标 | —— | ——
[7 empty] | 总氰化物 | 0.013 | mg/L | 0.2 | 达标 | —— | ——
[7 empty] | 六价铬 | ND | mg/L | 0.1 | 达标 | —— | ——
[7 empty] | 总铬 | ND | mg/L | 0.5 | 达标 | —— | ——
[7 empty] | 铜 | 0.009 | mg/L | 0.5 | 达标 | —— | ——
[7 empty] | 锌 | ND | mg/L | 1 | 达标 | —— | ——
[7 empty] | 镍 | 0.08 | mg/L | 0.5 | 达标 | —— | ——
[7 empty] | 镉 | ND | mg/L | 0.01 | 达标 | —— | ——
[7 empty] | 铅 | ND | mg/L | 0.1 | 达标 | —— | ——
[7 empty] | 银 | ND | mg/L | 0.1 | 达标 | —— | ——
[7 empty] | 铝 | 0.18 | mg/L | 2 | 达标 | —— | ——
[7 empty] | 铁 | 0.29 | mg/L | 2 | 达标 | —— | ——
[7 empty] | 汞 | ND | mg/L | 0.005 | 达标 | —— | ——
[7 empty] | 总磷 | 0.21 | mg/L | 1 | 达标 | —— | ——
[7 empty] | 总氮 | 2.05 | mg/L | 20 | 达标 | —— | ——
[7 empty] | 氟化物 | 0.62 | mg/L | 10 | 达标 | —— | ——
[7 empty] | 石油类 | ND | mg/L | 2 | 达标 | —— | ——
439 | 开平市 | 开平拓普电子工业有限公司 | 电镀废水 | 标准排污口 | 排污许可证（证书编号：914407837436971608002R）标准 | 2024-04-09 | pH值 | 7 | 无量纲 | 6~9 | 达标 | —— | ——
[7 empty] | 悬浮物 | 10 | mg/L | 30 | 达标 | —— | ——
[7 empty] | CODr | 15 | mg/L | 50 | 达标 | —— | ——
[7 empty] | 氨氮 | 1.671 | mg/L | 8 | 达标 | —— | ——
[7 empty] | 总氰化物 | ND | mg/L | 0.2 | 达标 | —— | ——
[7 empty] | 六价铬 | ND | mg/L | 0.1 | 达标 | —— | ——
[7 empty] | 总铬 | ND | mg/L | 0.5 | 达标 | —— | ——
[7 empty] | 铜 | 0.027 | mg/L | 0.3 | 达标 | —— | ——
[7 empty] | 锌 | 0.039 | mg/L | 1 | 达标 | —— | ——
[7 empty] | 镍 | 0.09 | mg/L | 0.1 | 达标 | —— | ——
[7 empty] | 镉 | ND | mg/L | 0.01 | 达标 | —— | ——
[7 empty] | 铅 | ND | mg/L | 0.1 | 达标 | —— | ——
[7 empty] | 银 | ND | mg/L | 0.1 | 达标 | —— | ——
[7 empty] | 铝 | 0.15 | mg/L | 2 | 达标 | —— | ——
[7 empty] | 铁 | 0.26 | mg/L | 2 | 达标 | —— | ——
[7 empty] | 汞 | ND | mg/L | 0.005 | 达标 | —— | ——
[7 empty] | 总磷 | 0.12 | mg/L | 0.5 | 达标 | —— | ——
[7 empty] | 总氮 | 1.95 | mg/L | 15 | 达标 | —— | ——
[7 empty] | 氟化物 | 0.86 | mg/L | 10 | 达标 | —— | ——
[7 empty] | 石油类 | ND | mg/L | 2 | 达标 | —— | ——
440 | 开平市 | 开平市依利安达电子有限公司 | 电镀废水 | 标准排污口 | 排污许可证（证书编号：914407006177413516001T）标准 | 2024-04-18 | pH值 | 7.1 | 无量纲 | 6~9 | 达标 | —— | ——
[7 empty] | 悬浮物 | 10 | mg/L | 30 | 达标 | —— | ——
[7 empty] | CODr | 32 | mg/L | 50 | 达标 | —— | ——
[7 empty] | 氨氮 | 2.968 | mg/L | 8 | 达标 | —— | ——
[7 empty] | 总氰化物 | ND | mg/L | 0.2 | 达标 | —— | ——
[7 empty] | 六价铬 | ND | mg/L | 0.1 | 达标 | —— | ——
[7 empty] | 总铬 | ND | mg/L | 0.5 | 达标 | —— | ——
[7 empty] | 铜 | 0.055 | mg/L | 0.3 | 达标 | —— | ——
[7 empty] | 锌 | ND | mg/L | 1 | 达标 | —— | ——
[7 empty] | 镍 | 0.05 | mg/L | 0.1 | 达标 | —— | ——
[7 empty] | 镉 | ND | mg/L | 0.01 | 达标 | —— | ——
[7 empty] | 铅 | ND | mg/L | 0.1 | 达标 | —— | ——
[7 empty] | 银 | ND | mg/L | 0.1 | 达标 | —— | ——
[7 empty] | 铝 | 0.14 | mg/L | 2 | 达标 | —— | ——
[7 empty] | 铁 | 0.25 | mg/L | 2 | 达标 | —— | ——
[7 empty] | 汞 | ND | mg/L | 0.005 | 达标 | —— | ——
[7 empty] | 总磷 | 0.22 | mg/L | 0.5 | 达标 | —— | ——
[7 empty] | 总氮 | 4.75 | mg/L | 15 | 达标 | —— | ——
[7 empty] | 氟化物 | 0.33 | mg/L | 10 | 达标 | —— | ——
441 | 开平市 | 运丰（开平）电子制品有限公司 | 废水 | 标准排污口 | 排污许可证（证书编号：91440700666468507D001Q）标准 | 2024-06-12 | pH值 | 6.8 | 无量纲 | 6~9 | 达标 | —— | ——
[7 empty] | 悬浮物 | 10 | mg/L | 30 | 达标 | —— | ——
[7 empty] | CODr | 22 | mg/L | 80 | 达标 | —— | ——
[7 empty] | 氨氮 | 9.906 | mg/L | 15 | 达标 | —— | ——
[7 empty] | 总氰化物 | ND | mg/L | 0.2 | 达标 | —— | ——
[7 empty] | 六价铬 | ND | mg/L | 0.1 | 达标 | —— | ——
[7 empty] | 总铬 | ND | mg/L | 0.5 | 达标 | —— | ——
[7 empty] | 铜 | 0.253 | mg/L | 0.5 | 达标 | —— | ——
[7 empty] | 锌 | 0.04 | mg/L | 1 | 达标 | —— | ——
[7 empty] | 镍 | 0.02 | mg/L | 0.5 | 达标 | —— | ——
[7 empty] | 镉 | ND | mg/L | 0.01 | 达标 | —— | ——
[7 empty] | 铅 | ND | mg/L | 0.1 | 达标 | —— | ——
[7 empty] | 银 | ND | mg/L | 0.1 | 达标 | —— | ——
[7 empty] | 铝 | 0.41 | mg/L | 2 | 达标 | —— | ——
[7 empty] | 铁 | 0.35 | mg/L | 2 | 达标 | —— | ——
[7 empty] | 汞 | ND | mg/L | 0.005 | 达标 | —— | ——
[7 empty] | 总磷 | 0.21 | mg/L | 1 | 达标 | —— | ——
[7 empty] | 总氮 | 17.2 | mg/L | 20 | 达标 | —— | ——
[7 empty] | 氟化物 | 0.29 | mg/L | 10 | 达标 | —— | ——
[7 empty] | 石油类 | 0.01 | mg/L | 2 | 达标 | —— | ——
442 | 开平市 | 江门市粤玻实业有限公司 | 废气 | 烟气排放监测口 | 排污许可证（证书编号：914407833247200715001V）标准 | 2024-07-24 | 二氧化硫 | 8 | mg/m3 | 200 | 达标 | —— | ——
[7 empty] | 氮氧化物 | 222 | mg/m3 | 400 | 达标 | —— | ——
443 | 恩平市 | 恩平怀兴造纸有限公司 | 废气 | FQ-51锅炉废气排放口监测口（25T） | 广东省地方标准《锅炉大气污染物排放标准（DB44/765-2019）》表2在用锅炉大气污染物排放浓度限值 | 2024-05-07 | 颗粒物 | ND | mg/m3 | 20 | 达标 | —— | ——
[7 empty] | 二氧化硫 | 13 |  | 35 | 达标 | —— | ——
[7 empty] | 氮氧化物 | 92 |  | 150 | 达标 | —— | ——
444 | 恩平市 | 恩平锦兴纺织印染企业有限公司 | 废气 | ◎1总排放监测口FQ-82 | 广东省地方标准《锅炉大气污染物排放标准（DB44/765-2019）》表3在用锅炉大气污染物排放浓度限值 | 2024-05-09 | 颗粒物 | ND | mg/m3 | 10 | 达标 | —— | ——
[7 empty] | 二氧化硫 | 15 |  | 35 | 达标 | —— | ——
[7 empty] | 氮氧化物 | 39 |  | 50 | 达标 | —— | ——
445 | 恩平市 | 恩平市润锴环保建材有限公司 | 废气 | ◎1#废气排放监测口（FQ-124） | 《砖瓦工业大气污染物排放标准》（GB29620-2013）及其修改单表2现有和新建砖瓦污染物排放限值 | 2024-05-09 | 颗粒物 | ND | mg/m3 | 30 | 达标 | —— | ——
[7 empty] | 二氧化硫 | 52 |  | 100 | 达标 | —— | ——
[7 empty] | 氮氧化物 | 41 |  | 200 | 达标 | —— | ——
446 | 恩平市 | 恩平市东成镇榕安环保建材有限公司 | 废气 | ◎1#废气排放监测口（FQ-119） | 《砖瓦工业大气污染物排放标准》（GB29620-2013）及其修改单表2现有和新建砖瓦污染物排放限值 | 2024-05-09 | 颗粒物 | ND | mg/m3 | 30 | 达标 | —— | ——
[7 empty] | 二氧化硫 | 110 |  | 150 | 达标 | —— | ——
[7 empty] | 氮氧化物 | 6 |  | 200 | 达标 | —— | ——
|  |  |  | ◎2#废气排放监测口（FQ-120） |  |  | 颗粒物 | ND |  | 30 | 达标 | —— | ——
[7 empty] | 二氧化硫 | 125 |  | 150 | 达标 | —— | ——
[7 empty] | 氮氧化物 | 5 |  | 200 | 达标 | —— | ——
447 | 恩平市 | 恩平市圣堂镇塘龙页岩环保砖厂 | 废气 | ◎1#废气排放监测口（FQ-107） | 《砖瓦工业大气污染物排放标准》（GB29620-2013）及其修改单表2现有和新建砖瓦污染物排放限值 | 2024-05-16 | 颗粒物 | ND | mg/m3 | 30 | 达标 | —— | ——
[7 empty] | 二氧化硫 | 6 |  | 150 | 达标 | —— | ——
[7 empty] | 氮氧化物 | 175 |  | 200 | 达标 | —— | ——
448 | 恩平市 | 恩平市鸿杰页岩环保砖业有限公司 | 废气 | ◎1#废气排放监测口（FQ-126） | 《砖瓦工业大气污染物排放标准》（GB29620-2013）及其修改单表2现有和新建砖瓦污染物排放限值 | 2024-05-16 | 颗粒物 | ND | mg/m3 | 30 | 达标 | —— | ——
[7 empty] | 二氧化硫 | 23 |  | 150 | 达标 | —— | ——
[7 empty] | 氮氧化物 | 92 |  | 200 | 达标 | —— | ——
449 | 恩平市 | 恩平市伟洪淤泥砌块有限公司 | 废气 | ◎1#总排放口（DA001） | 《砖瓦工业大气污染物排放标准》（GB29620-2013）及其修改单排放限值 | 2024-05-17 | 颗粒物 | ND | mg/m3 | 30 | 达标 | —— | ——
[7 empty] | 二氧化硫 | 21 |  | 150 | 达标 | —— | ——
[7 empty] | 氮氧化物 | 44 |  | 200 | 达标 | —— | ——
450 | 恩平市 | 恩平市东成镇榕安环保建材有限公司 | 废气 | ◎1#废气排放监测口（FQ-119） | 《砖瓦工业大气污染物排放标准》（GB29620-2013）及其修改单排放限值 | 2024-05-30 | 颗粒物 | ND | mg/m3 | 30 | 达标 | —— | ——
[7 empty] | 二氧化硫 | 98 |  | 150 | 达标 | —— | ——
[7 empty] | 氮氧化物 | 26 |  | 200 | 达标 | —— | ——
|  |  |  | ◎2#废气排放监测口（FQ-120） |  |  | 颗粒物 | ND |  | 30 | 达标 | —— | ——
[7 empty] | 二氧化硫 | 115 |  | 150 | 达标 | —— | ——
[7 empty] | 氮氧化物 | 37 |  | 200 | 达标 | —— | ——
451 | 恩平市 | 恩平锦兴纺织印染企业有限公司 | 废气 | ◎1总排放监测口FQ-82 | 广东省地方标准《锅炉大气污染物排放标准（DB44/765-2019）》表3在用锅炉大气污染物排放浓度限值 | 2024-06-20 | 颗粒物 | ND | mg/m3 | 10 | 达标 | —— | ——
[7 empty] | 二氧化硫 | 31 |  | 35 | 达标 | —— | ——
[7 empty] | 氮氧化物 | 31 |  | 50 | 达标 | —— | ——
452 | 恩平市 | 广东骏高陶瓷有限公司 | 废气 | ◎1总排放监测口FQ-10 | 广东省地方标准《陶瓷工业污染物排放标准（DB44/2160-2019）》 | 2024-06-24 | 颗粒物 | ND | mg/m3 | 20 | 达标 | —— | ——
[7 empty] | 二氧化硫 | 45 |  | 30 | 超标 | 0.5 | ——
[7 empty] | 氮氧化物 | 43 |  | 100 | 达标 | —— | ——
453 | 恩平市 | 恩平市新德利陶瓷有限公司（广东强强瓷业科技有限公司） | 废气 | ◎1 2号喷雾塔排放监测口FQ-207 | 广东省地方标准《陶瓷工业污染物排放标准（DB44/2160-2019）》 | 2024-06-25 | 颗粒物 | ND | mg/m3 | 20 | 达标 | —— | ——
[7 empty] | 二氧化硫 | ND |  | 30 | 达标 | —— | ——
[7 empty] | 氮氧化物 | 28 |  | 100 | 达标 | —— | ——
454 | 恩平市 | 江门市卓成陶瓷有限公司 | 废气 | ◎1喷雾塔排放监测口FQ-210 | 广东省地方标准《陶瓷工业污染物排放标准（DB44/2160-2019）》 | 2024-07-03 | 颗粒物 | ND | mg/m3 | 20 | 达标 | —— | ——
[7 empty] | 二氧化硫 | 8 |  | 30 | 达标 | —— | ——
[7 empty] | 氮氧化物 | 50 |  | 100 | 达标 | —— | ——
455 | 恩平市 | 恩平锦兴纺织印染企业有限公司 | 废气 | 锅炉废气总排放口◎4 | 广东省地方标准《锅炉大气污染物排放标准（DB44/765-2019）》表3在用锅炉大气污染物排放浓度限值 | 2024-07-22 | 颗粒物 | ND | mg/m3 | 10 | 达标 | —— | ——
[7 empty] | 二氧化硫 | ND |  | 35 | 达标 | —— | ——
[7 empty] | 氮氧化物 | 15 |  | 50 | 达标 | —— | ——
456 | 恩平市 | 恩平市和君创誉陶瓷有限公司 | 废气 | ◎1总排放监测口FQ-30 | 广东省地方标准《陶瓷工业污染物排放标准（DB44/2160-2019）》 | 2024-08-07 | 颗粒物 | ND | mg/m3 | 20 | 达标 | —— | ——
[7 empty] | 二氧化硫 | ND |  | 30 | 达标 | —— | ——
[7 empty] | 氮氧化物 | 59 |  | 100 | 达标 | —— | ——
457 | 恩平市 | 恩平市添盛染整有限公司 | 废气 | FQ-98 12T导热油炉废气排放监测口◎1 | 《锅炉大气污染物排放标准（DB44/765-2019）》表2在用锅炉大气污染物排放浓度限值 | 2024-08-22 | 颗粒物 | ND | mg/m3 | 20 | 达标 | —— | ——
[7 empty] | 二氧化硫 | ND |  | 50 | 达标 | —— | ——
[7 empty] | 氮氧化物 | 30 |  | 150 | 达标 | —— | ——
458 | 恩平市 | 恩平市润锴环保建材有限公司 | 废气 | ◎1#废气排放监测口（FQ-124） | 二氧化硫执行《生活垃圾焚烧污染控制标准》(GB18458-2014及其2019修改单)污染物排放限值，颗粒物和氮氧化物执行《砖瓦工业大气污染物排放标准》（GB29620-2013）及其修改单表2现有和新建砖瓦污染物排放限值 | 2024-08-28 | 颗粒物 | ND | mg/m3 | 30 | 达标 | —— | ——
[7 empty] | 二氧化硫 | ND |  | 100 | 达标 | —— | ——
[7 empty] | 氮氧化物 | 7 |  | 200 | 达标 | —— | ——
459 | 恩平市 | 广东盛世鲲鹏陶瓷有限公司 | 废气 | ◎1总排放监测DA001 | 广东省地方标准《陶瓷工业污染物排放标准（DB44/2160-2019）》 | 2024-09-02 | 颗粒物 | ND | mg/m3 | 20 | 达标 | —— | ——
[7 empty] | 二氧化硫 | ND |  | 30 | 达标 | —— | ——
[7 empty] | 氮氧化物 | 41 |  | 100 | 达标 | —— | ——
460 | 恩平市 | 恩平锦兴纺织印染企业有限公司 | 废气 | ◎1总排放监测口FQ-82 | 广东省地方标准《锅炉大气污染物排放标准（DB44/765-2019）》表3在用锅炉大气污染物排放浓度限值 | 2024-09-19 | 颗粒物 | ND | mg/m3 | 10 | 达标 | —— | ——
[7 empty] | 二氧化硫 | ND |  | 35 | 达标 | —— | ——
[7 empty] | 氮氧化物 | 32 |  | 50 | 达标 | —— | ——
461 | 恩平市 | 恩平市恒通电声配件厂 | 废气 | 上风向A1 | 合成树脂工业污染物排放标准（GB 31572-2015)表9中企业边界大气污染物浓度限值 | 2024-01-12 | 苯 | ND | mg/m3 | 0.4 | 达标 | —— | ——
[7 empty] | 甲苯 | 0.02 |  | 0.8 | 达标 | —— | ——
|  |  |  | 下风向A2 |  |  | 苯 | ND | mg/m3 | 0.4 | 达标 | —— | ——
[7 empty] | 甲苯 | 0.03 |  | 0.8 | 达标 | —— | ——
|  |  |  | 下风向A3 |  |  | 苯 | ND | mg/m3 | 0.4 | 达标 | —— | ——
[7 empty] | 甲苯 | 0.03 |  | 0.8 | 达标 | —— | ——
|  |  |  | 下风向A4 |  |  | 苯 | ND | mg/m3 | 0.4 | 达标 | —— | ——
[7 empty] | 甲苯 | 0.04 |  | 0.8 | 达标 | —— | ——
462 | 恩平市 | 恩平市衡宇塑料制品厂 | 废气 | 上风向A1 | 合成树脂工业污染物排放标准（GB 31572-2015)表9中企业边界大气污染物浓度限值 | 2024-01-12 | 苯 | ND | mg/m3 | 0.4 | 达标 | —— | ——
[7 empty] | 甲苯 | 0.02 |  | 0.8 | 达标 | —— | ——
|  |  |  | 下风向A2 |  |  | 苯 | ND | mg/m3 | 0.4 | 达标 | —— | ——
[7 empty] | 甲苯 | 0.03 |  | 0.8 | 达标 | —— | ——
|  |  |  | 下风向A3 |  |  | 苯 | ND | mg/m3 | 0.4 | 达标 | —— | ——
[7 empty] | 甲苯 | 0.03 |  | 0.8 | 达标 | —— | ——
|  |  |  | 下风向A4 |  |  | 苯 | ND | mg/m3 | 0.4 | 达标 | —— | ——
[7 empty] | 甲苯 | 0.03 |  | 0.8 | 达标 | —— | ——
463 | 恩平市 | 恩平市圣乐电子线材厂 | 废气 | 上风向A1 | 合成树脂工业污染物排放标准（GB 31572-2015)表9中企业边界大气污染物浓度限值 | 2024-01-12 | 苯 | ND | mg/m3 | 0.4 | 达标 | —— | ——
[7 empty] | 甲苯 | 0.02 |  | 0.8 | 达标 | —— | ——
|  |  |  | 下风向A2 |  |  | 苯 | ND | mg/m3 | 0.4 | 达标 | —— | ——
[7 empty] | 甲苯 | 0.03 |  | 0.8 | 达标 | —— | ——
|  |  |  | 下风向A3 |  |  | 苯 | ND | mg/m3 | 0.4 | 达标 | —— | ——
[7 empty] | 甲苯 | 0.04 |  | 0.8 | 达标 | —— | ——
|  |  |  | 下风向A4 |  |  | 苯 | ND | mg/m3 | 0.4 | 达标 | —— | ——
[7 empty] | 甲苯 | 0.04 |  | 0.8 | 达标 | —— | ——
464 | 恩平市 | 广东盛世鲲鹏陶瓷有限公司 | 废气 | ◎1总排放监测DA001 | 广东省地方标准《陶瓷工业污染物排放标准（DB44/2160-2019）》 | 2024-07-11 | 颗粒物 | 35.7 | mg/m3 | 20 | 超标 | 0.785 | ——
[7 empty] | 二氧化硫 | 3 |  | 30 | 达标 | —— | ——
[7 empty] | 氮氧化物 | 81 |  | 100 | 达标 | —— | ——
465 | 恩平市 | 广东百利石环保建材有限公司 | 废气 | 仓库11号门 | 《合成树脂工业污染物排放标准》（GB 31572-2015)和《固定污染源挥发性有机物综合排放标准》（DB44_2367-2022)的较严值 | 2024-08-28 | 非甲烷总烃 | 1.5 | mg/m3 | 4 | 达标 | —— | ——
466 | 恩平市 | 广东百利石环保建材有限公司 | 废气 | 废气排放口DA001 | 《合成树脂工业污染物排放标准》（GB 31572-2015)和《固定污染源挥发性有机物综合排放标准》（DB44_2367-2022)的较严值 | 2024-08-28 | 非甲烷总烃 | 5.51 | mg/m3 | 60 | 达标 | —— | ——
[7 empty] | 苯 | 2.02x10-2 |  | 2 | 达标 | —— | ——
[7 empty] | 甲苯 | 0.100 |  | 8 | 达标 | —— | ——
[7 empty] | 乙苯 | 3.44x10-2 |  | 50 | 达标 | —— | ——
[7 empty] | 苯乙烯 | 15.6 |  | 20 | 达标 | —— | ——
[7 empty] | 苯系物 | 15.8 |  | 40 | 达标 | —— | ——
[7 empty] | VOCs | 17 |  | 30 | 达标 | —— | ——
467 | 恩平市 | 广东百利石环保建材有限公司 | 废气 | 废气排放口DA002 | 《合成树脂工业污染物排放标准》（GB 31572-2015)和《固定污染源挥发性有机物综合排放标准》（DB44_2367-2022)的较严值 | 2024-08-28 | 非甲烷总烃 | 11.7 | mg/m3 | 60 | 达标 | —— | ——
[7 empty] | 苯 | 2.03x10-2 |  | 2 | 达标 | —— | ——
[7 empty] | 甲苯 | 2.75x10-2 |  | 8 | 达标 | —— | ——
[7 empty] | 乙苯 | 3.39x10-2 |  | 50 | 达标 | —— | ——
[7 empty] | 苯乙烯 | 15.6 |  | 20 | 达标 | —— | ——
[7 empty] | 苯系物 | 15.7 |  | 40 | 达标 | —— | ——
[7 empty] | VOCs | 18.2 |  | 30 | 达标 | —— | ——
468 | 恩平市 | 广东松普电机整流子有限公司 | 废气 | 废气排放口DA001 | 《合成树脂工业污染物排放标准》（GB 31572-2015)和《固定污染源挥发性有机物综合排放标准》（DB44_2367-2022)的较严值 | 2024-08-29 | 非甲烷总烃 | 0.91 | mg/m3 | 60 | 达标 | —— | ——
[7 empty] | 苯 | 4.9x10-3 |  | 2 | 达标 | —— | ——
[7 empty] | 甲苯 | 2.13x10-2 |  | 8 | 达标 | —— | ——
[7 empty] | 乙苯 | 3.7x10-3 |  | 50 | 达标 | —— | ——
[7 empty] | 苯乙烯 | 1.3x10-2 |  | 20 | 达标 | —— | ——
[7 empty] | 苯系物 | 6.25x10-2 |  | 40 | 达标 | —— | ——
[7 empty] | VOCs | 0.35 |  | 30 | 达标 | —— | ——
469 | 恩平市 | 广东松普电机整流子有限公司 | 废气 | 废气排放口DA002 | 《合成树脂工业污染物排放标准》（GB 31572-2015)和《固定污染源挥发性有机物综合排放标准》（DB44_2367-2022)的较严值 | 2024-08-29 | 非甲烷总烃 | 0.98 | mg/m3 | 60 | 达标 | —— | ——
[7 empty] | 苯 | 3.1x10-3 |  | 2 | 达标 | —— | ——
[7 empty] | 甲苯 | 3.58x10-2 |  | 8 | 达标 | —— | ——
[7 empty] | 乙苯 | 6.8x10-3 |  | 50 | 达标 | —— | ——
[7 empty] | 苯乙烯 | 2.72x10-2 |  | 20 | 达标 | —— | ——
[7 empty] | 苯系物 | 0.11 |  | 40 | 达标 | —— | ——
[7 empty] | VOCs | 0.39 |  | 30 | 达标 | —— | ——
470 | 恩平市 | 广东松普电机整流子有限公司 | 废气 | 一部车间G1 | 《合成树脂工业污染物排放标准》（GB 31572-2015)和《固定污染源挥发性有机物综合排放标准》（DB44_2367-2022)的较严值 | 2024-08-29 | 非甲烷总烃 | 0.99 | mg/m3 | 4 | 达标 | —— | ——
471 | 恩平市 | 广东鑫龙电机科技有限公司 | 废气 | 废气排放口FQ-293 | 《合成树脂工业污染物排放标准》（GB 31572-2015)和《固定污染源挥发性有机物综合排放标准》（DB44_2367-2022)的较严值 | 2024-08-28 | 非甲烷总烃 | 24.9 | mg/m3 | 60 | 达标 | —— | ——
[7 empty] | 苯 | 4.2x10-3 |  | 2 | 达标 | —— | ——
[7 empty] | 甲苯 | 4.98 |  | 8 | 达标 | —— | ——
[7 empty] | 乙苯 | 0.815 |  | 50 | 达标 | —— | ——
[7 empty] | 苯乙烯 | 1.53 |  | 20 | 达标 | —— | ——
[7 empty] | 苯系物 | 11.1 |  | 40 | 达标 | —— | ——
[7 empty] | VOCs | 12.9 |  | 30 | 达标 | —— | ——
472 | 恩平市 | 广东鑫龙电机科技有限公司 | 废气 | 废气排放口XL 1# | 《合成树脂工业污染物排放标准》（GB 31572-2015)和《固定污染源挥发性有机物综合排放标准》（DB44_2367-2022)的较严值 | 2024-08-28 | 非甲烷总烃 | 49 | mg/m3 | 60 | 达标 | —— | ——
[7 empty] | 苯 | 1.08x10-2 |  | 2 | 达标 | —— | ——
[7 empty] | 甲苯 | 7.21 |  | 8 | 达标 | —— | ——
[7 empty] | 乙苯 | 0.556 |  | 50 | 达标 | —— | ——
[7 empty] | 苯乙烯 | 0.856 |  | 20 | 达标 | —— | ——
[7 empty] | 苯系物 | 11.3 |  | 40 | 达标 | —— | ——
[7 empty] | VOCs | 18.9 |  | 30 | 达标 | —— | ——
473 | 恩平市 | 广东鑫龙电机科技有限公司 | 废气 | 铆合车间 | 《合成树脂工业污染物排放标准》（GB 31572-2015)和《固定污染源挥发性有机物综合排放标准》（DB44_2367-2022)的较严值 | 2024-08-28 | 非甲烷总烃 | 0.79 | mg/m3 | 4 | 达标 | —— | ——
474 | 恩平市 | 恩平市东成镇东风南路阳光城丽景湾6栋2#电梯 | 噪声 | 6栋楼顶电梯机房处 | 《社会生活环境噪声排放标准》（GB22337-2008）2类标准、结构传播固定设备室内噪声排放限值Ａ 类房间2、3、4功能区类别和B类房间2、3、4功能区类别 | 2024-03-28 | 交通 | 53.2 | dB | 60 | 达标 | —— | ——
|  |  |  | 6栋1503住户靠近电梯卧室 |  |  | —— | 31.7 |  | 45 | 达标 | —— | ——
|  |  |  | 6栋1503住户客厅 |  |  |  | 34.7 |  | 50 | 达标 | —— | ——
475 | 恩平市 | 恩平市七星坑山泉有限公司 | 噪声 | 1号点 | 《工业企业厂界环境噪声排放标准》（GB12348-2008）2类标准 | 2024-04-02 | 交通 | 50 | dB | 50 | 达标 | —— | ——
|  |  |  | 2号点 |  |  |  | 48.9 |  |  | 达标 | —— | ——
|  |  |  | 3号点（锦绣嘉园3幢楼顶） |  |  |  | 46.8 |  |  | 达标 | —— | ——
476 | 恩平市 | 恩平市伟成不锈钢加工场 | 噪声 | 测点1 | 《工业企业厂界环境噪声排放标准》（GB12348-2008）2类标准 | 2024-04-15 | 机械 | 46.7 | dB | 60 | 达标 | —— | ——
|  |  |  | 测点2 |  |  |  | 56.5 |  |  | 达标 | —— | ——
477 | 恩平市 | 恩平市七星坑山泉有限公司 | 噪声 | 1号点 | 《工业企业厂界环境噪声排放标准》（GB12348-2008）2类标准 | 2024-04-25 | 交通 | 48.3 | dB | 50 | 达标 | —— | ——
|  |  |  | 2号点 |  |  |  | 48.4 |  |  | 达标 | —— | ——
|  |  |  | 3号点（锦绣嘉园3幢楼顶） |  |  |  | 45 |  |  | 达标 | —— | ——
478 | 恩平市 | 恩平市伟成不锈钢加工场 | 噪声 | 测点1 | 《工业企业厂界环境噪声排放标准》（GB12348-2008）2类标准 | 2024-05-07 | 机械 | 47.1 | dB | 60 | 达标 | —— | ——
|  |  |  | 测点2（龙达花园A2幢203 阳台） |  |  | 机械+生活 | 53.1 |  |  | 达标 | —— | ——
479 | 恩平市 | 广东大广农牧集团有限公司 | 噪声 | 测点1 | 《工业企业厂界环境噪声排放标准》（GB12348-2008）3类标准 | 2024-09-27 | 机械 | 60.9 | dB | 65 | 达标 | —— | ——
|  |  |  | 测点2 |  |  |  | 56.5 |  |  | 达标 | —— | ——
480 | 恩平市 | 恩平市新澳银洗染企业有限公司（恩平市宏泰纺织科技有限公司） | 废水 | 标准排放口 | 中华人民共和国国家标准《纺织染整工业水污染物排放标准（GB4287-2012）》表2和广东省《水污染物排放限值（DB44/26—2001）》一级标准（第二时段）较严者执行，其中苯胺类和六价铬根据《关于调整<纺织染整工业废水污染物排放标准>（GB4287-2012）部分指标执行要求的公告》（公告2015年第41号） | 2024-03-19 | pH值 | 8.5 | 无量纲 | 6—9 | 达标 | —— | ——
[7 empty] | 色度 | 3 | 倍 | ≤40 | 达标 | —— | ——
[7 empty] | 悬浮物 | 10 | mg/L | ≤50 | 达标 | —— | ——
[7 empty] | CODcr | 50 | mg/L | ≤80 | 达标 | —— | ——
[7 empty] | 氨氮 | 0.256 | mg/L | ≤10 | 达标 | —— | ——
[7 empty] | 硫化物 | ND | mg/L | ≤0.5 | 达标 | —— | ——
[7 empty] | 六价铬 | ND | mg/L | ≤0.5 | 达标 | —— | ——
[7 empty] | 苯胺类 | 0.35 | mg/L | ≤1.0 | 达标 | —— | ——
[7 empty] | 总磷 | 0.16 | mg/L | ≤0.5 | 达标 | —— | ——
[7 empty] | 总氮 | 2.84 | mg/L | ≤15 | 达标 | —— | ——
481 | 恩平市 | 恩平市新澳银洗染企业有限公司（恩平市宏泰纺织科技有限公司） | 废水 | 标准排放口 | 中华人民共和国国家标准《纺织染整工业水污染物排放标准（GB4287-2012）》表2和广东省《水污染物排放限值（DB44/26—2001）》一级标准（第二时段）较严者执行，其中苯胺类和六价铬根据《关于调整<纺织染整工业废水污染物排放标准>（GB4287-2012）部分指标执行要求的公告》（公告2015年第41号） | 2024-04-25 | pH值 | 8.2 | 无量纲 | 6—9 | 达标 | —— | ——
[7 empty] | 色度 | 3 | 倍 | ≤40 | 达标 | —— | ——
[7 empty] | 悬浮物 | 13 | mg/L | ≤50 | 达标 | —— | ——
[7 empty] | CODcr | 32 | mg/L | ≤80 | 达标 | —— | ——
[7 empty] | 氨氮 | 0.115 | mg/L | ≤10 | 达标 | —— | ——
[7 empty] | 硫化物 | ND | mg/L | ≤0.5 | 达标 | —— | ——
[7 empty] | 六价铬 | ND | mg/L | ≤0.5 | 达标 | —— | ——
[7 empty] | 苯胺类 | 0.06 | mg/L | ≤1.0 | 达标 | —— | ——
[7 empty] | 总磷 | 0.29 | mg/L | ≤0.5 | 达标 | —— | ——
[7 empty] | 总氮 | 9.9 | mg/L | ≤15 | 达标 | —— | ——
482 | 恩平市 | 恩平冠铨电子有限公司 | 废水 | 标准排 放口 | 广东省地方标准（DB44/1597-2015）表1中规定的珠三角水污染物排放限值 | 2024-06-11 | pH值 | 8.3 | 无量纲 | 6—9 | 达标 | —— | ——
[7 empty] | 悬浮物 | 13 | mg/L | ≤30 | 达标 | —— | ——
[7 empty] | CODcr | 16 | mg/L | ≤80 | 达标 | —— | ——
[7 empty] | 氨氮 | 6.05 | mg/L | ≤15 | 达标 | —— | ——
[7 empty] | 总氮 | 7.17 | mg/L | ≤20 | 达标 | —— | ——
[7 empty] | 总磷 | 0.07 | mg/L | ≤1.0 | 达标 | —— | ——
[7 empty] | 总氰化物 | ND | mg/L | ≤0.2 | 达标 | —— | ——
[7 empty] | 六价铬 | ND | mg/L | ≤0.1 | 达标 | —— | ——
[7 empty] | 镍 | ND | mg/L | ≤0.5 | 达标 | —— | ——
[7 empty] | 铜 | 0.09 | mg/L | ≤0.5 | 达标 | —— | ——
[7 empty] | 镉 | ND | mg/L | ≤0.01 | 达标 | —— | ——
[7 empty] | 铅 | ND | mg/L | ≤0.1 | 达标 | —— | ——
[7 empty] | 锌 | ND | mg/L | ≤1.0 | 达标 | —— | ——
[7 empty] | 总铬 | ND | mg/L | ≤0.5 | 达标 | —— | ——
483 | 恩平市 | 恩平瑞昌制革有限公司 | 废水 | 标准排 放口 | 《制革及毛皮加工工业水污染物排放标准（GB30486-2013）》 | 2024-06-20 | pH值 | 7.9 | 无量纲 | 6—9 | 达标 | —— | ——
[7 empty] | 色度 | 2 | 倍 | ≤30 | 达标 | —— | ——
[7 empty] | 悬浮物 | 4 | mg/L | ≤50 | 达标 | —— | ——
[7 empty] | 化学需氧量 | 17 | mg/L | ≤100 | 达标 | —— | ——
[7 empty] | 氨氮 | 0.084 | mg/L | ≤25 | 达标 | —— | ——
[7 empty] | 总磷 | 0.12 | mg/L | ≤1 | 达标 | —— | ——
[7 empty] | 总氮 | 1.22 | mg/L | ≤50 | 达标 | —— | ——
[7 empty] | 硫化物 | ND | mg/L | ≤0.5 | 达标 | —— | ——
[7 empty] | 六价铬 | ND | mg/L | ≤0.1 | 达标 | —— | ——
[7 empty] | 总铬 | 0.17 | mg/L | ≤1.5 | 达标 | —— | ——
484 | 恩平市 | 恩平怀兴造纸有限公司 | 废水 | 标准排 放口 | 《制浆造纸工业水污染物排放标准（GB3544—2008）》表2执行 | 2024-06-20 | pH值 | 7.7 | 无量纲 | 6—9 | 达标 | —— | ——
[7 empty] | 色度 | 4 | 倍 | ≤50 | 达标 | —— | ——
[7 empty] | 悬浮物 | 5 | mg/L | ≤30 | 达标 | —— | ——
[7 empty] | 化学需氧量 | 34 | mg/L | ≤80 | 达标 | —— | ——
[7 empty] | 氨氮 | 0.618 | mg/L | ≤8 | 达标 | —— | ——
[7 empty] | 总磷 | 0.1 | mg/L | ≤0.8 | 达标 | —— | ——
[7 empty] | 总氮 | 2.39 | mg/L | ≤12 | 达标 | —— | ——
485 | 恩平市 | 恩平富辉纺织企业有限公司 | 废水 | 标准排放口 | 中华人民共和国国家标准《纺织染整工业水污染物排放标准（GB4287-2012）》表2和广东省《水污染物排放限值（DB44/26—2001）》一级标准（第二时段）较严者执行，其中苯胺类和六价铬根据《关于调整<纺织染整工业废水污染物排放标准>（GB4287-2012）部分指标执行要求的公告》（公告2015年第41号） | 2024-06-20 | pH值 | 8.2 | 无量纲 | 6—9 | 达标 | —— | ——
[7 empty] | 色度 | 8 | 倍 | ≤40 | 达标 | —— | ——
[7 empty] | 悬浮物 | 18 | mg/L | ≤50 | 达标 | —— | ——
[7 empty] | 化学需氧量 | 42 | mg/L | ≤80 | 达标 | —— | ——
[7 empty] | 氨氮 | 0.405 | mg/L | ≤10 | 达标 | —— | ——
[7 empty] | 硫化物 | 0.01 | mg/L | ≤0.5 | 达标 | —— | ——
[7 empty] | 六价铬 | ND | mg/L | ≤0.5 | 达标 | —— | ——
[7 empty] | 苯胺类 | 0.6 | mg/L | ≤1.0 | 达标 | —— | ——
[7 empty] | 总磷 | 0.16 | mg/L | ≤0.5 | 达标 | —— | ——
[7 empty] | 总氮 | 4.2 | mg/L | ≤15 | 达标 | —— | ——
486 | 恩平市 | 恩平市盈隆电声五金器材厂 | 废水 | 标准排放口 | 水污染物排放限值DB44/ 26—2001和电镀水污染物排放标准DB 44/1597-2015较严者执行 | 2024-06-27 | pH值 | 7.9 | 无量纲 | 6—9 | 达标 | —— | ——
[7 empty] | 悬浮物 | 4 | mg/L | ≤30 | 达标 | —— | ——
[7 empty] | 色度 | 2 | 倍 | ≤40 | 达标 | —— | ——
[7 empty] | 化学需氧量 | 44 | mg/L | 50 | 达标 | —— | ——
[7 empty] | 氨氮 | 0.058 | mg/L | ≤8 | 达标 | —— | ——
[7 empty] | 总氮 | 1.15 | mg/L | ≤15 | 达标 | —— | ——
[7 empty] | 总磷 | 0.09 | mg/L | ≤0.5 | 达标 | —— | ——
[7 empty] | 石油类 | ND | mg/L | ≤2.0 | 达标 | —— | ——
[7 empty] | 氟化物 | 0.1 | mg/L | ≤10 | 达标 | —— | ——
487 | 恩平市 | 恩平锦兴纺织印染企业有限公司 | 废水 | 标准排放口 | 中华人民共和国国家标准《纺织染整工业水污染物排放标准（GB4287-2012）》表2和广东省《水污染物排放限值（DB44/26—2001）》一级标准（第二时段）较严者执行，其中苯胺类和六价铬根据《关于调整<纺织染整工业废水污染物排放标准>（GB4287-2012）部分指标执行要求的公告》（公告2015年第41号） | 2024-07-02 | pH值 | 8.4 | 无量纲 | 6—9 | 达标 | —— | ——
[7 empty] | 色度 | 8 | 倍 | ≤40 | 达标 | —— | ——
[7 empty] | 悬浮物 | 20 | mg/L | ≤50 | 达标 | —— | ——
[7 empty] | 化学需氧量 | 75 | mg/L | ≤80 | 达标 | —— | ——
[7 empty] | 氨氮 | 2.73 | mg/L | ≤10 | 达标 | —— | ——
[7 empty] | 硫化物 | 0.06 | mg/L | ≤0.5 | 达标 | —— | ——
[7 empty] | 六价铬 | ND | mg/L | ≤0.5 | 达标 | —— | ——
[7 empty] | 苯胺类 | 0.85 | mg/L | ≤1.0 | 达标 | —— | ——
[7 empty] | 总磷 | 0.07 | mg/L | ≤0.5 | 达标 | —— | ——
[7 empty] | 总氮 | 4.87 | mg/L | ≤15 | 达标 | —— | ——
488 | 恩平市 | 恩平市余伟宁养殖场 | 废水 | 曝晒池溢流口 | 《畜禽养殖业污染物排放标准》（DB44/613-2009）表5中珠三角标准值 | 2024-07-03 | pH值 | 7.6 | 无量纲 | — | —— | —— | ——
[7 empty] | 色度 | 200 | 倍 | — | —— | —— | ——
[7 empty] | 悬浮物 | 156 | mg/L | ≤160 | 达标 | —— | ——
[7 empty] | 化学需氧量 | 347 | mg/L | ≤380 | 达标 | —— | ——
[7 empty] | 氨氮 | 184 | mg/L | ≤70 | 超标 | 1.63 | ——
[7 empty] | 总磷 | 50.4 | mg/L | ≤7.0 | 超标 | 2.6 | ——
489 | 恩平市 | 恩平锦兴纺织印染企业有限公司 | 废水 | 标准排放口 | 中华人民共和国国家标准《纺织染整工业水污染物排放标准（GB4287-2012）》表2和广东省《水污染物排放限值（DB44/26—2001）》一级标准（第二时段）较严者执行，其中苯胺类和六价铬根据《关于调整<纺织染整工业废水污染物排放标准>（GB4287-2012）部分指标执行要求的公告》（公告2015年第41号） | 2024-07-02 | pH值 | 7.4 | 无量纲 | 6—9 | 达标 | —— | ——
[7 empty] | 色度 | 8 | 倍 | ≤40 | 达标 | —— | ——
[7 empty] | 悬浮物 | 12 | mg/L | ≤50 | 达标 | —— | ——
[7 empty] | 化学需氧量 | 73 | mg/L | ≤80 | 达标 | —— | ——
[7 empty] | 氨氮 | 3.91 | mg/L | ≤10 | 达标 | —— | ——
[7 empty] | 硫化物 | 0.05 | mg/L | ≤0.5 | 达标 | —— | ——
[7 empty] | 六价铬 | ND | mg/L | ≤0.5 | 达标 | —— | ——
[7 empty] | 苯胺类 | 0.83 | mg/L | ≤1.0 | 达标 | —— | ——
[7 empty] | 总磷 | 0.45 | mg/L | ≤0.5 | 达标 | —— | ——
[7 empty] | 总氮 | 5.14 | mg/L | ≤15 | 达标 | —— | ——
490 | 恩平市 | 恩平锦兴纺织印染企业有限公司 | 废水 | 标准排放口 | 中华人民共和国国家标准《纺织染整工业水污染物排放标准（GB4287-2012）》表2和广东省《水污染物排放限值（DB44/26—2001）》一级标准（第二时段）较严者执行，其中苯胺类和六价铬根据《关于调整<纺织染整工业废水污染物排放标准>（GB4287-2012）部分指标执行要求的公告》（公告2015年第41号） | 2024-07-27 | pH值 | 7.9 | 无量纲 | 6—9 | 达标 | —— | ——
[7 empty] | 色度 | 7 | 倍 | ≤40 | 达标 | —— | ——
[7 empty] | 悬浮物 | 15 | mg/L | ≤50 | 达标 | —— | ——
[7 empty] | 化学需氧量 | 62 | mg/L | ≤80 | 达标 | —— | ——
[7 empty] | 氨氮 | 2.85 | mg/L | ≤10 | 达标 | —— | ——
[7 empty] | 硫化物 | 0.02 | mg/L | ≤0.5 | 达标 | —— | ——
[7 empty] | 六价铬 | ND | mg/L | ≤0.5 | 达标 | —— | ——
[7 empty] | 苯胺类 | 0.69 | mg/L | ≤1.0 | 达标 | —— | ——
[7 empty] | 总磷 | 0.46 | mg/L | ≤0.5 | 达标 | —— | ——
[7 empty] | 总氮 | 3.47 | mg/L | ≤15 | 达标 | —— | ——
491 | 恩平市 | 广东伟雄农业科技发展有限公司 | 废水 | 尾级塘排水口 | 《畜禽养殖业污染物排放标准》（DB44/613-2009）表5中珠三角标准值 | 2024-07-03 | pH值 | 7.2 | 无量纲 | — | —— | —— | ——
[7 empty] | 色度 | 200 | 倍 | — | —— | —— | ——
[7 empty] | 悬浮物 | 153 | mg/L | ≤160 | 达标 | —— | ——
[7 empty] | 化学需氧量 | 185 | mg/L | ≤380 | 达标 | —— | ——
[7 empty] | 氨氮 | 68.1 | mg/L | ≤70 | 达标 | —— | ——
[7 empty] | 总磷 | 6.92 | mg/L | ≤7.0 | 达标 | —— | ——
492 | 恩平市 | 恩平锦兴纺织印染企业有限公司 | 废水 | 标准排放口 | 中华人民共和国国家标准《纺织染整工业水污染物排放标准（GB4287-2012）》表2和广东省《水污染物排放限值（DB44/26—2001）》一级标准（第二时段）较严者执行，其中苯胺类和六价铬根据《关于调整<纺织染整工业废水污染物排放标准>（GB4287-2012）部分指标执行要求的公告》（公告2015年第41号） | 2024-08-12 | pH值 | 8 | 无量纲 | 6—9 | 达标 | —— | ——
[7 empty] | 色度 | 8 | 倍 | ≤40 | 达标 | —— | ——
[7 empty] | 悬浮物 | 16 | mg/L | ≤50 | 达标 | —— | ——
[7 empty] | 化学需氧量 | 27 | mg/L | ≤80 | 达标 | —— | ——
[7 empty] | 氨氮 | 1.95 | mg/L | ≤10 | 达标 | —— | ——
[7 empty] | 硫化物 | 0.02 | mg/L | ≤0.5 | 达标 | —— | ——
[7 empty] | 六价铬 | ND | mg/L | ≤0.5 | 达标 | —— | ——
[7 empty] | 苯胺类 | 0.96 | mg/L | ≤1.0 | 达标 | —— | ——
[7 empty] | 总磷 | 0.15 | mg/L | ≤0.5 | 达标 | —— | ——
[7 empty] | 总氮 | 4.47 | mg/L | ≤15 | 达标 | —— | ——
493 | 恩平市 | 江门东大纺织企业有限公司 | 废水 | 标准排放口 | 中华人民共和国国家标准《纺织染整工业水污染物排放标准（GB4287-2012）》表2和广东省《水污染物排放限值（DB44/26—2001）》一级标准（第二时段）较严者执行，其中苯胺类和六价铬根据《关于调整<纺织染整工业废水污染物排放标准>（GB4287-2012）部分指标执行要求的公告》（公告2015年第41号） | 2024-08-12 | pH值 | 8 | 无量纲 | 6—9 | 达标 | —— | ——
[7 empty] | 色度 | 8 | 倍 | ≤40 | 达标 | —— | ——
[7 empty] | 悬浮物 | 15 | mg/L | ≤50 | 达标 | —— | ——
[7 empty] | 化学需氧量 | 28 | mg/L | ≤80 | 达标 | —— | ——
[7 empty] | 氨氮 | 0.481 | mg/L | ≤10 | 达标 | —— | ——
[7 empty] | 硫化物 | ND | mg/L | ≤0.5 | 达标 | —— | ——
[7 empty] | 六价铬 | ND | mg/L | ≤0.5 | 达标 | —— | ——
[7 empty] | 苯胺类 | 0.8 | mg/L | ≤1.0 | 达标 | —— | ——
[7 empty] | 总磷 | 0.13 | mg/L | ≤0.5 | 达标 | —— | ——
[7 empty] | 总氮 | 4.03 | mg/L | ≤15 | 达标 | —— | ——
494 | 恩平市 | 恩平怀兴造纸有限公司 | 废水 | 标准排 放口 | 《制浆造纸工业水污染物排放标准（GB3544—2008）》表2执行 | 2024-08-22 | pH值 | 8.1 | 无量纲 | 6—9 | 达标 | —— | ——
[7 empty] | 色度 | 5 | 倍 | ≤50 | 达标 | —— | ——
[7 empty] | 悬浮物 | 12 | mg/L | ≤30 | 达标 | —— | ——
[7 empty] | 化学需氧量 | 35 | mg/L | ≤80 | 达标 | —— | ——
[7 empty] | 氨氮 | 0.915 | mg/L | ≤8 | 达标 | —— | ——
[7 empty] | 总磷 | 0.16 | mg/L | ≤0.8 | 达标 | —— | ——
[7 empty] | 总氮 | 2.15 | mg/L | ≤12 | 达标 | —— | ——
495 | 恩平市 | 恩平燕怡新材料有限公司 | 废水 | 标准排 放口 | 《水污染物排放限值》（DB44/ 26—2001）和《无机化学工业污染物排放标准 》（GB 31573-2015）较严者执行 | 2024-08-22 | pH值 | 8.5 | 无量纲 | 6—9 | 达标 | —— | ——
[7 empty] | 悬浮物 | 4 | mg/L | ≤50 | 达标 | —— | ——
[7 empty] | 化学需氧量 | 15 | mg/L | ≤50 | 达标 | —— | ——
[7 empty] | 石油类 | ND | mg/L | ≤3 | 达标 | —— | ——
[7 empty] | 总磷 | 0.03 | mg/L | ≤0.5 | 达标 | —— | ——
[7 empty] | 氨氮 | 0.181 | mg/L | ≤10 | 达标 | —— | ——
[7 empty] | 总氮 | 0.19 | mg/L | ≤20 | 达标 | —— | ——
496 | 恩平市 | 恩平市添盛染整有限公司 | 废水 | 标准排放口 | 中华人民共和国国家标准《纺织染整工业水污染物排放标准（GB4287-2012）》表2和广东省《水污染物排放限值（DB44/26—2001）》一级标准（第二时段）较严者执行，其中苯胺类和六价铬根据《关于调整<纺织染整工业废水污染物排放标准>（GB4287-2012）部分指标执行要求的公告》（公告2015年第41号） | 2024-08-22 | pH值 | 7.4 | 无量纲 | 6—9 | 达标 | —— | ——
[7 empty] | 色度 | 20 | 倍 | ≤40 | 达标 | —— | ——
[7 empty] | 悬浮物 | 18 | mg/L | ≤50 | 达标 | —— | ——
[7 empty] | 化学需氧量 | 45 | mg/L | ≤80 | 达标 | —— | ——
[7 empty] | 氨氮 | 0.711 | mg/L | ≤10 | 达标 | —— | ——
[7 empty] | 硫化物 | 0.04 | mg/L | ≤0.5 | 达标 | —— | ——
[7 empty] | 六价铬 | ND | mg/L | ≤0.5 | 达标 | —— | ——
[7 empty] | 苯胺类 | 0.92 | mg/L | ≤1.0 | 达标 | —— | ——
[7 empty] | 总磷 | 0.03 | mg/L | ≤0.5 | 达标 | —— | ——
[7 empty] | 总氮 | 8.73 | mg/L | ≤15 | 达标 | —— | ——
497 | 恩平市 | 恩平利得丰纺织企业有限公司（恩平市盈进染织有限公司） | 废水 | 标准排放口 | 中华人民共和国国家标准《纺织染整工业水污染物排放标准（GB4287-2012）》表2和广东省《水污染物排放限值（DB44/26—2001）》一级标准（第二时段）较严者执行，其中苯胺类和六价铬根据《关于调整<纺织染整工业废水污染物排放标准>（GB4287-2012）部分指标执行要求的公告》（公告2015年第41号） | 2024-08-23 | pH值 | 8 | 无量纲 | 6—9 | 达标 | —— | ——
[7 empty] | 色度 | 8 | 倍 | ≤40 | 达标 | —— | ——
[7 empty] | 悬浮物 | 14 | mg/L | ≤50 | 达标 | —— | ——
[7 empty] | 化学需氧量 | 50 | mg/L | ≤80 | 达标 | —— | ——
[7 empty] | 氨氮 | 0.548 | mg/L | ≤10 | 达标 | —— | ——
[7 empty] | 硫化物 | 0.02 | mg/L | ≤0.5 | 达标 | —— | ——
[7 empty] | 六价铬 | ND | mg/L | ≤0.5 | 达标 | —— | ——
[7 empty] | 苯胺类 | 0.13 | mg/L | ≤1.0 | 达标 | —— | ——
[7 empty] | 总磷 | 0.33 | mg/L | ≤0.5 | 达标 | —— | ——
[7 empty] | 总氮 | 5.11 | mg/L | ≤15 | 达标 | —— | ——
498 | 恩平市 | 恩平瑞昌制革有限公司 | 废水 | 标准排 放口 | 《制革及毛皮加工工业水污染物排放标准（GB30486-2013）》 | 2024-09-09 | pH值 | 7.9 | 无量纲 | 6—9 | 达标 | —— | ——
[7 empty] | 色度 | 2 | 倍 | ≤30 | 达标 | —— | ——
[7 empty] | 悬浮物 | 6 | mg/L | ≤50 | 达标 | —— | ——
[7 empty] | 化学需氧量 | 26 | mg/L | ≤100 | 达标 | —— | ——
[7 empty] | 氨氮 | 0.427 | mg/L | ≤15 | 达标 | —— | ——
[7 empty] | 总磷 | 0.13 | mg/L | ≤1 | 达标 | —— | ——
[7 empty] | 总氮 | 1.5 | mg/L | ≤50 | 达标 | —— | ——
[7 empty] | 硫化物 | ND | mg/L | ≤0.5 | 达标 | —— | ——
[7 empty] | 六价铬 | ND | mg/L | ≤0.1 | 达标 | —— | ——
499 | 恩平市 | 恩平市添盛染整有限公司 | 废水 | 标准排放口 | 中华人民共和国国家标准《纺织染整工业水污染物排放标准（GB4287-2012）》表2和广东省《水污染物排放限值（DB44/26—2001）》一级标准（第二时段）较严者执行，其中苯胺类和六价铬根据《关于调整<纺织染整工业废水污染物排放标准>（GB4287-2012）部分指标执行要求的公告》（公告2015年第41号） | 2024-09-12 | pH值 | 8.3 | 无量纲 | 6—9 | 达标 | —— | ——
[7 empty] | 色度 | 20 | 倍 | ≤40 | 达标 | —— | ——
[7 empty] | 悬浮物 | 16 | mg/L | ≤50 | 达标 | —— | ——
[7 empty] | 化学需氧量 | 29 | mg/L | ≤80 | 达标 | —— | ——
[7 empty] | 氨氮 | 0.648 | mg/L | ≤10 | 达标 | —— | ——
[7 empty] | 硫化物 | 0.02 | mg/L | ≤0.5 | 达标 | —— | ——
[7 empty] | 六价铬 | ND | mg/L | ≤0.5 | 达标 | —— | ——
[7 empty] | 苯胺类 | 0.52 | mg/L | ≤1.0 | 达标 | —— | ——
[7 empty] | 总磷 | 0.45 | mg/L | ≤0.5 | 达标 | —— | ——
[7 empty] | 总氮 | 4.59 | mg/L | ≤15 | 达标 | —— | ——
500 | 恩平市 | 恩平冠铨电子有限公司 | 废水 | 标准排放口 | 广东省地方标准（DB44/1597-2015）表1中规定的珠三角水污染物排放限值 | 2024-09-14 | pH值 | 7.8 | 无量纲 | 6—9 | 达标 | —— | ——
[7 empty] | 悬浮物 | 10 | mg/L | ≤30 | 达标 | —— | ——
[7 empty] | CODcr | 14 | mg/L | ≤80 | 达标 | —— | ——
[7 empty] | 氨氮 | 3.26 | mg/L | ≤15 | 达标 | —— | ——
[7 empty] | 总氮 | 4.16 | mg/L | ≤20 | 达标 | —— | ——
[7 empty] | 总磷 | 0.02 | mg/L | ≤1.0 | 达标 | —— | ——
[7 empty] | 总氰化物 | ND | mg/L | ≤0.2 | 达标 | —— | ——
[7 empty] | 六价铬 | ND | mg/L | ≤0.1 | 达标 | —— | ——
501 | 恩平市 | 恩平市新德纺织有限公司 | 废水 | 标准排放口 | 中华人民共和国国家标准《纺织染整工业水污染物排放标准（GB4287-2012）》表2和广东省《水污染物排放限值（DB44/26—2001）》一级标准（第二时段）较严者执行，其中苯胺类和六价铬根据《关于调整<纺织染整工业废水污染物排放标准>（GB4287-2012）部分指标执行要求的公告》（公告2015年第41号） | 2024-09-29 | pH值 | 7.8 | 无量纲 | 6—9 | 达标 | —— | ——
[7 empty] | 色度 | 20 | 倍 | ≤40 | 达标 | —— | ——
[7 empty] | 悬浮物 | 22 | mg/L | ≤50 | 达标 | —— | ——
[7 empty] | 化学需氧量 | 68 | mg/L | ≤80 | 达标 | —— | ——
[7 empty] | 氨氮 | 4.56 | mg/L | ≤10 | 达标 | —— | ——
[7 empty] | 硫化物 | 0.02 | mg/L | ≤0.5 | 达标 | —— | ——
[7 empty] | 六价铬 | ND | mg/L | ≤0.5 | 达标 | —— | ——
[7 empty] | 苯胺类 | 0.77 | mg/L | ≤1.0 | 达标 | —— | ——
[7 empty] | 总磷 | 0.03 | mg/L | ≤0.5 | 达标 | —— | ——
[7 empty] | 总氮 | 8 | mg/L | ≤15 | 达标 | —— | ——